## PLANILHA ORÇ.
PREFEITURA MUNICIPAL DE ECOPORANGA
PLANILHA ORÇAMENTÁRIA OBRA: Construção de Creche no distrito de Imburana
801101 - TABELA CUSTOS LABOR/CT-UFES PADRÃO IOPES SETEMBRO/2018 BDI=30,90%; LS=128,33% |  |  |  | VALOR TOTAL: |  |  |  | 698666.0969
SINAPI - SISTEMA NACIONAL DE PESQUISA DE CUSTOS E ÍNDICES DA CONSTRUÇÃO CIVIL 1 SETEMBRO/2018
ITEM | REF. | CÓDIGO | ESPECIFICAÇÃO DO SERVIÇO | UNID. | QUANTIDADE | VALOR UNIT. | VALOR CORRIGIDO | VALOR DO ITEM | VALOR TOTAL
1 |  | '01 | SERVIÇOS PRELIMINARES
1.1 |  | 105 | LOCAÇÃO
1.1.1 | IOPES | 10501 | Locação de obra com gabarito de madeira | m2 | 289.86 | 20.29 |  | 5881.26
|  | TOTAL DO ITEM 01 | [6 empty] | 5881.26
2 |  | '02 | INSTALAÇÃO DO CANTEIRO DE OBRAS
2.1 |  | 203 | TAPUMES, BARRACÕES E COBERTURAS
2.1.1 | IOPES | 20305 | Placa de obra nas dimensões de 2.0 x 4.0 m, padrão IOPES | m2 | 8 | 277.46 |  | 2219.68
2.1.3 | IOPES | 20350 | Tapume Telha Metálica Ondulada 0,50mm Branca h=2,20m, incl. montagem estr. mad. 8"x8", c/adesivo "IOPES" 60x60cm a cada 10m, incl. faixas pint. esmalte sint. cores azul c/ h=30cm e rosa c/ h=10cm (Reaproveitamento 2x) | m | 26.44 | 150.64 |  | 3982.92
2.2 |  | 207 | INSTALAÇÃO DO CANTEIRO DE OBRAS (UTILIZAÇÃO 1 VEZ), PROJETO PADRÃO LABOR - NR.18 (OBRAS COM PRAZO DE EXECUÇÃO SUPERIOR A 12 MESES)
2.2.1 | IOPES | 20802 | Barracão para almoxarifado área de 10.90m2, de chapa de compensado 12mm e pontaletes 8x8cm, piso cimentado e cobertura de telha de fibrocimento de 6mm, inclusive ponto de luz, conf. projeto (2 utilizações) | m2 | 10.9 | 328.35 |  | 3579.02
2.2.2 | IOPES | 20801 | Barracão para escritório com sanitário área 14.50m2, de chapa de compens. 12mm e pontalete 8x8cm, piso cimentado e cobertura de telha de fibroc. 6mm, incl. ponto de luz e cx. de inspeção, conf. projeto (2 utilizações) | m2 | 14.5 | 467.76 |  | 6782.52
2.2.3 | IOPES | 20704 | Refeitório com paredes de chapa de compens. 12mm e pontaletes 8x8cm, piso ciment. e cobert. de telhas fibroc. 6mm, incl. ponto de luz e cx. de inspeção (cons. 1.21m2/func./turno), conf. projeto (2 utilização) | m2 | 18.15 | 399.44 |  | 7249.84
2.2.4 | IOPES | 20808 | Galpão para serraria e carpintaria área 12.00m2, em peças de madeira 8x8cm e contraventamento de 5x7cm, cobertura de telhas de fibroc. de 6mm, inclusive ponto e cabo de alimentação da máquina, conf. projeto (2 utilizações) | m2 | 12 | 117.13 |  | 1405.56
|  | TOTAL DO ITEM 02 | [6 empty] | 25219.54
3 |  | '03 | MOVIMENTO DE TERRA
3.1 |  | '0301 | ESCAVAÇÕES
3.1.1 | IOPES | 30101 | Escavação manual em material de 1a. categoria, até 1.50 m de profundidade | m3 | 67.34 | 45.87 |  | 3088.89
3.1.2 | IOPES | 30119 | Apiloamento do fundo de vala com maço de 30 a 60kg | m2 | 56.56 | 23.99 |  | 1356.87
3.2 |  | '0302 | REATERRO E COMPACTAÇÃO
3.2.1 | IOPES | 30201 | Reaterro apiloado de cavas de fundação, em camadas de 20 cm | m3 | 49.85 | 49.39 |  | 2462.09
3.2.2 | IOPES | 130112 | Lastro de concreto não estrutural, espessura de 6 cm | m2 | 56.56 | 39.07 |  | 2209.8
3.3 |  | '0303 | TRANSPORTES
3.3.1 | IOPES | 30304 | Índice de preço para remoção de entulho decorrente da execução de obras (Classe A CONAMA - NBR 10.004 - Classe II-B), incluindo aluguel da caçamba, carga, transporte e descarga em área licenciada | m3 | 17.49 | 59.68 |  | 1043.8
|  | TOTAL DO ITEM 03 | [6 empty] | 10161.45
4 |  | '04 | ESTRUTURAS
4.1 |  | 401 | INFRA-ESTRUTURA (FUNDAÇÃO)
4.1.1 | SINAPI | 96535 | FABRICAÇÃO, MONTAGEM E DESMONTAGEM DE FÔRMA PARA SAPATA, EM MADEIRA SERRADA, E=25 MM, 4 UTILIZAÇÕES. AF_06/2017 | m2 | 126.1 | 97.49 | 127.6144 | 16092.18
4.1.2 | SINAPI | 96542 | FABRICAÇÃO, MONTAGEM E DESMONTAGEM DE FÔRMA PARA VIGA BALDRAME, EM CHAPA DE MADEIRA COMPENSADA RESINADA, E=17 MM, 4 UTILIZAÇÕES. AF_06/2017 | m2 | 107.11 | 62.61 | 81.9565 | 8778.36
4.1.3 | IOPES | 40237 | Fornecimento, preparo e aplicação de concreto Fck=25 MPa (brita 1 e 2) - (5% de perdas já incluído nocusto) | m3 | 20.41 | 556.17 |  | 11351.43
4.1.4 | IOPES | 40243 | Fornecimento, dobragem e colocação em fôrma, de armadura CA-50 A média, diâmetro de 6.3 a 10.0 mm | kg | 1158.7 | 8.76 |  | 10150.21
4.1.5 | IOPES | 40246 | Fornecimento, dobragem e colocação em fôrma, de armadura CA-60 B fina, diâmetro de 4.0 a 7.0mm | kg | 368.82 | 8.81 |  | 3249.3
4.2 |  | 402 | SUPER-ESTRUTURA - PILARES, VIGAS E LAJES
4.2.1 | SINAPI | 92426 | MONTAGEM E DESMONTAGEM DE FÔRMA DE PILARES RETANGULARES E ESTRUTURAS SIMILARES COM ÁREA MÉDIA DAS SEÇÕES MENOR OU IGUAL A 0,25 M², PÉ-DIREITO SIMPLES, EM CHAPA DE MADEIRA COMPENSADA RESINADA, 8 UTILIZAÇÕES. AF_ 12/2015 | m2 | 179.4 | 43.09 | 56.4048 | 10119.02
4.2.2 | SINAPI | 92467 | MONTAGEM E DESMONTAGEM DE FÔRMA DE VIGA, ESCORAMENTO COM GARFO DE MADEIRA, PÉ-DIREITO SIMPLES, EM CHAPA DE MADEIRA PLASTIFICADA, 10 UTILIZAÇÕES. AF_12/2015 | m2 | 171.53 | 57.42 | 75.1628 | 12892.67
4.2.3 | SINAPI | 92486 | MONTAGEM E DESMONTAGEM DE FÔRMA DE LAJE MACIÇA COM ÁREA MÉDIA MAIOR QUE 20 M², PÉ-DIREITO SIMPLES, EM MADEIRA SERRADA, 4 UTILIZAÇÕES. AF_12/ 2015 | m2 | 242.71 | 94.19 | 123.2947 | 29924.86
4.2.4 | IOPES | 40237 | Fornecimento, preparo e aplicação de concreto Fck=25 MPa (brita 1 e 2) - (5% de perdas já incluído nocusto) | m3 | 52.22 | 556.17 |  | 29043.2
4.2.5 | IOPES | 40243 | Fornecimento, dobragem e colocação em fôrma, de armadura CA-50 A média, diâmetro de 6.3 a 10.0 mm | kg | 2718.88 | 8.76 |  | 23817.39
4.2.6 | IOPES | 40246 | Fornecimento, dobragem e colocação em fôrma, de armadura CA-60 B fina, diâmetro de 4.0 a 7.0mm | kg | 712.46 | 8.81 |  | 6276.77
|  | TOTAL DO ITEM 04 | [6 empty] | 161695.39
5 |  | '05 | PAREDES E PAINÉIS
5.1 |  | '0501 | ALVENARIA DE VEDAÇÃO
5.1.2 | IOPES | 50606 | Alvenaria de blocos cerâmicos 10 furos 10x20x20cm, assentados c/argamassa de cimento, cal hidratada CH1 e areia traço 1:0,5:8, esp. das juntas 12mm e esp. das paredes s/revestimento, 10cm (bloco comprado na fábrica, posto obra) | m2 | 582.72 | 50.25 |  | 29281.68
5.2 |  | '0502 | PLACAS E PAINÉIS DIVISÓRIOS
5.2.1 | IOPES | 50205 | Divisória de granito com 3 cm de espessura, assentada com argamassa de cimento e areia no traço 1:3, na cor cinza | m2 | 14.3 | 463.66 |  | 6630.34
5.3 |  | '0503 | VERGAS/CONTRAVERGA
5.3.1 | IOPES | 50301 | Verga/contraverga reta de concreto armado 10 x 5 cm, Fck = 15 MPa, inclusive forma, armação e desforma | m | 54.6 | 10.8 |  | 589.68
|  | TOTAL DO ITEM 05 | [6 empty] | 36501.7
6 |  |  | ESQUADRIAS METÁLICAS
6.1 |  |  | GRADES E PORTÕES
6.1.1 | IOPES | 71103 | Grade de tela tipo mosquiteiro de arame galvanizado #18, fio 32, inclusive, requadro em cantoneira de ferro 1/8"x1/2"x1/2" | m2 | 12 | 102.29 |  | 1227.48
6.1.2 | IOPES | 71706 | Guichê/gradil em perfil L 1" e perfil T 3/4" em ferro, inclusive pintura em esmalte sintético, marca de referência SUVINIL | M2 | 24.86 | 197.45 |  | 4908.61
6.1.3 | IOPES | 71106 | Portão de ferro de correr em barra chata, inclusive chumbamento | m2 | 8.288 | 529.43 |  | 4387.92
6.1.4 | IOPES | 71104 | Portão de ferro de abrir em barra chata, inclusive chumbamento | m2 | 15 | 446.67 |  | 6700.05
6.2 |  |  | ESQUADRIAS METÁLICAS (M2), ALUMÍNIO.
6.2.1 | IOPES | 71701 | Janela de correr em alumínio anodizado cor natural, tipo veneziana, com grade, linha 25, completa, incl. puxador com tranca, alizar, caixilho e contramarco, exclusive vidro | m2 | 12 | 447.61 |  | 5371.32
6.2.2 | IOPES | 71702 | Báscula para vidro em alumínio anodizado cor natural, linha 25, completa, com tranca, caixilho, alizar e contramarco, exclusive vidro | m2 | 7.3 | 539.69 |  | 3939.74
6.2.3 | IOPES | 71704 | Porta de abrir tipo veneziana em alumínio anodizado, linha 25, completa, incl. puxador com tranca, caixilho, alizar e contramarco. | m2 | 28.66 | 711.59 |  | 20394.17
|  | TOTAL DO ITEM 06 | [6 empty] | 46929.29
7 |  |  | VIDROS E ESPELHOS
7.1 |  | 801 | VIDROS PARA ESQUADRIAS
7.1.1 | IOPES | 80102 | Vidro plano transparente liso, com 4 mm de espessura | m2 | 19.3 | 129.51 |  | 2499.54
7.2 |  | 802 | ESPELHOS
7.2.1 | IOPES | 80201 | Espelho para banheiros espessura 4 mm, incluindo chapa compensada 10 mm, moldura de alumínio em perfil L 3/4", fixado com parafusos cromados | m2 | 4.57 | 489.42 |  | 2236.65
|  | TOTAL DO ITEM 07 | [6 empty] | 4736.19
8 |  |  | COBERTURA
8.1 |  | 901 | ESTRUTURA PARA TELHADO
8.1.1 | SINAPI | 92580 | TRAMA DE AÇO COMPOSTA POR TERÇAS PARA TELHADOS DE ATÉ 2 ÁGUAS PARA TELHA ONDULADA DE FIBROCIMENTO, METÁLICA, PLÁSTICA OU TERMOACÚSTICA, INCLUSO TRANSPORTE VERTICAL. AF_12/2015 | m2 | 289.86 | 30.34 | 39.7151 | 11511.81
8.2 |  | 902 | TELHADO
8.2.1 | IOPES | 90223 | Cobertura em telha termoacustica tipo telha/telha em aço galvanizado trapez. 40, e=0.43mm, pint. face. sup. e infer. cor branca, incl. acess. fix. nucleo em poliuretano (injeção contínua), e=30mm, ref. Isoeste, Sto André, Panissol, Metform ou equi | m2 | 289.86 | 177.43 |  | 51429.86
8.3 |  | '0903 | RUFOS E CALHAS
8.3.1 | IOPES | 90314 | Rufo de chapa de alumínio esp. 0.5mm, largura de 30cm | m | 29.41 | 37.28 |  | 1096.4
8.3.2 | IOPES | 90312 | Calha em chapa galvanizada com largura de 40 cm | m | 32.95 | 109.89 |  | 3620.88
|  | TOTAL DO ITEM 08 | [6 empty] | 67658.95
9 |  |  | IMPERMEABILIZAÇÃO
9.1 |  | '1002 | IMPERMEABILIZAÇÃO CALHAS, LAJES DESCOBERTAS, BALDRAMES, PAREDES E JARDINEIRAS
9.1.1 | IOPES | 100203 | Pintura impermeabilizante com igolflex ou equivalente a 3 demãos ( baldrames) | m2 | 127.07 | 40.17 |  | 5104.4
|  | TOTAL DO ITEM 09 | [6 empty] | 5104.4
10 |  |  | TETOS E FORROS
10.1 |  | 1101 | REBAIXAMENTOS
10.1.1 | IOPES | 110201 | Forro de gesso acabamento tipo liso | m2 | 235.47 | 35.06 |  | 8255.58
|  | TOTAL DO ITEM 10 | [6 empty] | 8255.58
11 |  |  | REVESTIMENTO DE PAREDES
11.1 |  | '1201 | REVESTIMENTO COM ARGAMASSA
11.1.1 | IOPES | 120101 | Chapisco de argamassa de cimento e areia média ou grossa lavada, no traço 1:3, espessura 5 mm | m2 | 642.72 | 5.64 |  | 3624.94
11.2 |  | '1202 | ACABAMENTOS
11.2.1 | IOPES | 120236 | Cerâmica retificada, acabamento brilhante, dim. 32x44cm, ref. de cor OVIEDO PURO BRANCO Biancogres/equiv. assentado com argamassa de cimento colante, inclusive rejuntamento com argamassa pre-fabricada para rejunte | m2 | 338.22 | 62.79 |  | 21236.83
11.3 |  | '1203 | REVESTIMENTO EMPREGANDO ARGAMASSA DE CIMENTO, CAL E AREIA
11.3.1 | IOPES | 120303 | Reboco tipo paulista de argamassa de cimento, cal hidratada CH1 e areia média ou grossa lavada no traço 1:0.5:6, espessura 25 mm. | m2 | 642.72 | 47.5 |  | 30529.2
|  | TOTAL DO ITEM 11 | [6 empty] | 55390.97
12 |  |  | PISOS INTERNOS E EXTERNOS
12.1 |  |  | LASTRO E CONTRAPISO
12.1.1 | IOPES | 130109 | Lastro regularizado de concreto não estrutural, espessura de 8 cm | m2 | 247.89 | 63.15 |  | 15654.2535
12.1.2 | SINAPI | 87620 | CONTRAPISO EM ARGAMASSA TRAÇO 1:4 (CIMENTO E AREIA), PREPARO MECÂNICO COM BETONEIRA 400 L, APLICADO EM ÁREAS SECAS SOBRE LAJE, ADERIDO, ESPESSURA 2CM. AF_06/2014 | m2 | 247.89 | 20.41 | 26.7167 | 6622.8
12.2 |  | '1302 | ACABAMENTOS
12.2.1 | IOPES | 130209 | Piso de cimentado camurçado executado com argamassa de cimento e areia no traço 1:3, esp. 3.0cm. | m2 | 340.997 | 73.93 |  | 25209.91
12.2.2 | IOPES | 130219 | Piso cerâmico 45x45cm, PEI 5, Cargo Plus Gray, marcas de referência Eliane, Cecrisa ou Portobello, assentado com argamassa de cimento colante, inclusive rejuntamento | m2 | 247.89 | 66.68 |  | 16529.31
12.3 |  | '1303 | DEGRAUS, RODAPÉS, SOLEIRAS E PEITORIS
12.3.1 | IOPES | 130308 | Soleira de granito cinza, espessura 2 cm e largura de 15 cm, conforme detalhe em projeto | m | 16.6 | 51.8 |  | 859.88
|  | TOTAL DO ITEM 12 | [6 empty] | 64876.1535
13 |  |  | INSTALAÇÕES HIDRO-SANITÁRIAS
13.1 |  | 1402 | ENTRADA DE ÁGUA
13.1.1 | IOPES | 140207 | Padrão de entrada d'água com caixa termoplástica para hidrômetro de 3/4" - padrão 1B da CESAN. Instalado embutido na alvenaria. Inclusive tubulação, conexões, registro, tubo camisa e caixa com tampa transparente. Conferir detalhe. | und | 1 | 373.51 |  | 373.51
13.1.2 | IOPES | 140209 | Mureta p/ cavalete (Padrão 1B - CESAN) de alv. blocos cerâmicos 10x20x20cm deitados, dimensões 0.80x1.0x0.20m, para instalação de caixa termoplastica, incl revest. em reboco e lastro concreto esp. 10cm, exclusive caixa e cavalete | und | 1 | 224.73 |  | 224.73
13.2 |  | 1407 | PONTOS HIDRO-SANITÁRIOS
13.2.1 | IOPES | 140707 | Ponto para caixa sifonada, inclusive caixa sifonada pvc 150x150x50mm com grelha em pvc | pt | 7 | 135.85 |  | 950.95
13.2.2 | IOPES | 140708 | Ponto para ralo sifonado, inclusive ralo sifonado 100 x 40 mm c/ grelha em pvc | und | 3 | 72.19 |  | 216.57
13.3 |  | 1411 | CAIXAS EMPREGANDO ARGAMASSA DE CIMENTO, CAL E AREIA
13.3.1 | IOPES | 141101 | Caixas de inspeção de alv. blocos concreto 9x19x39cm, dim, 60x60cm e Hmáx = 1m, com tampa de conc. esp. 5cm, lastro de conc. esp. 10cm, revest intern. c/ chapisco e reboco impermeabilizado, incl. escavação, reaterro e enchimento | und | 2 | 454.12 |  | 908.24
13.3.2 | IOPES | 141104 | Caixa de gordura de alv. bloco concreto 9x19x39cm, dim.60x60cm e Hmáx=1m, com tampa em concreto esp.5cm, lastro concreto esp.10cm, revestida intern. c/ chapisco e reboco impermeab, escavação, reaterro e parede interna em concreto | und | 1 | 491.27 |  | 491.27
13.4 |  | 1414 | REDE DE ÁGUA FRIA - TUBOS SOLDÁVEIS DE PVC
13.4.1 | IOPES | 141410 | Tubo de PVC rígido soldável marrom, diâm. 25mm (3/4"), inclusive conexões | m | 20.68 | 19.69 |  | 407.1892
13.4.2 | IOPES | 141412 | Tubo de PVC rígido soldável marrom, diâm. 40mm (11/4"), inclusive conexões | m | 2.58 | 33.55 |  | 86.559
13.4.3 | IOPES | 141413 | Tubo de PVC rígido soldável marrom, diâm. 50mm (11/2"), inclusive conexões | m | 29.81 | 40.42 |  | 1204.9202
13.4.4 | IOPES | 141414 | Tubo de PVC rígido soldável marrom, diâm. 60mm (2"), inclusive conexões | m | 45.81 | 56.26 |  | 2577.2706
13.4.5 | IOPES | 141415 | Tubo de PVC rígido soldável marrom, diâm. 75mm (21/2"), inclusive conexões | m | 22.26 | 80.44 |  | 1790.5944
13.5 |  |  | REDE DE ÁGUA FRIA - CONEXÕES PVC SOLDÁVEL
13.5.1 | SINAPI | 89396 | TÊ COM BUCHA DE LATÃO NA BOLSA CENTRAL, PVC, SOLDÁVEL, DN 25MM X 1/2, UN CR 14,85 INSTALADO EM RAMAL OU SUB-RAMAL DE ÁGUA - FORNECIMENTO E INSTALAÇÃO. AF_12/2014 | und | 1 | 14.85 | 19.4386 | 19.44
13.5.2 | SINAPI | 94698 | TÊ DE REDUÇÃO, PVC, SOLDÁVEL, DN 75 MM X 50 MM, INSTALADO EM RESERVAÇÃ UN CR 49,43 O DE ÁGUA DE EDIFICAÇÃO QUE POSSUA RESERVATÓRIO DE FIBRA/FIBROCIMENTO FORNECIMENTO E INSTALAÇÃO. AF_06/2016 | und | 2 | 49.43 | 64.7039 | 129.41
13.5.3 | SINAPI | 89440 | TE, PVC, SOLDÁVEL, DN 25MM, INSTALADO EM RAMAL DE DISTRIBUIÇÃO DE ÁGUA UN CR 5,89 - FORNECIMENTO E INSTALAÇÃO. AF_12/2014 | und | 7 | 5.89 | 7.71 | 53.97
13.5.4 | SINAPI | 89623 | TE, PVC, SOLDÁVEL, DN 40MM, INSTALADO EM PRUMADA DE ÁGUA - FORNECIMENT UN CR 11,77 O E INSTALAÇÃO. AF_12/2014 | und | 1 | 11.77 | 15.4069 | 15.41
13.5.5 | SINAPI | 89628 | TE, PVC, SOLDÁVEL, DN 60MM, INSTALADO EM PRUMADA DE ÁGUA - FORNECIMENT UN CR 29,14 O E INSTALAÇÃO. AF_12/2014 | und | 8 | 29.14 | 38.1443 | 305.15
13.5.6 | SINAPI | 89629 | TE, PVC, SOLDÁVEL, DN 75MM, INSTALADO EM PRUMADA DE ÁGUA - FORNECIMENT UN CR 51,43 O E INSTALAÇÃO. AF_12/2014 | und | 2 | 51.43 | 67.3219 | 134.64
13.5.7 | SINAPI | 97484 | CURVA 90 GRAUS, EM AÇO, CONEXÃO SOLDADA, DN 40 (1 1/2"), INSTALADO EM UN CR 84,80 REDE DE ALIMENTAÇÃO PARA HIDRANTE - FORNECIMENTO E INSTALAÇÃO. AF_12/2 015 | und | 1 | 84.8 | 111.0032 | 111
13.5.8 | SINAPI | 89503 | CURVA 90 GRAUS, PVC, SOLDÁVEL, DN 50MM, INSTALADO EM PRUMADA DE ÁGUA - UN CR 14,44 FORNECIMENTO E INSTALAÇÃO. AF_12/2014 | und | 1 | 14.44 | 18.902 | 18.9
13.5.9 | SINAPI | 89546 | BUCHA DE REDUÇÃO LONGA, PVC, SERIE R, ÁGUA PLUVIAL, DN 50 X 40 MM, JUN UN AS 6,48 TA ELÁSTICA, FORNECIDO E INSTALADO EM RAMAL DE ENCAMINHAMENTO. AF_12/2 014 | und | 1 | 6.48 | 8.4823 | 8.48
13.5.10 | SINAPI | 89366 | JOELHO 90 GRAUS COM BUCHA DE LATÃO, PVC, SOLDÁVEL, DN 25MM, X 3/4 INS UN CR 10,82 TALADO EM RAMAL OU SUB-RAMAL DE ÁGUA - FORNECIMENTO E INSTALAÇÃO. AF_1 2/2014 | und | 6 | 10.82 | 14.1634 | 84.98
13.5.11 | SINAPI | 90373 | JOELHO 90 GRAUS COM BUCHA DE LATÃO, PVC, SOLDÁVEL, DN 25MM, X 1/2 INS UN CR 9,97 TALADO EM RAMAL OU SUB-RAMAL DE ÁGUA - FORNECIMENTO E INSTALAÇÃO. AF_1 2/2014 | und | 11 | 9.97 | 13.0507 | 143.56
13.5.12 | SINAPI | 89481 | JOELHO 90 GRAUS, PVC, SOLDÁVEL, DN 25MM, INSTALADO EM PRUMADA DE ÁGUA UN CR 3,16 - FORNECIMENTO E INSTALAÇÃO. AF_12/2014 | und | 11 | 3.16 | 4.1364 | 45.5
13.5.13 | SINAPI | 89497 | JOELHO 90 GRAUS, PVC, SOLDÁVEL, DN 40MM, INSTALADO EM PRUMADA DE ÁGUA UN CR 7,66 - FORNECIMENTO E INSTALAÇÃO. AF_12/2014 | und | 1 | 7.66 | 10.0269 | 10.03
13.5.14 | SINAPI | 89501 | JOELHO 90 GRAUS, PVC, SOLDÁVEL, DN 50MM, INSTALADO EM PRUMADA DE ÁGUA UN CR 9,30 - FORNECIMENTO E INSTALAÇÃO. AF_12/2014 | und | 5 | 9.3 | 12.1737 | 60.87
13.5.15 | SINAPI | 89505 | JOELHO 90 GRAUS, PVC, SOLDÁVEL, DN 60MM, INSTALADO EM PRUMADA DE ÁGUA UN CR 25,10 - FORNECIMENTO E INSTALAÇÃO. AF_12/2014 | und | 13 | 25.1 | 32.8559 | 427.13
13.5.16 | SINAPI | 89513 | JOELHO 90 GRAUS, PVC, SOLDÁVEL, DN 75MM, INSTALADO EM PRUMADA DE ÁGUA UN CR 68,04 - FORNECIMENTO E INSTALAÇÃO. AF_12/2014 | und | 9 | 68.04 | 89.0644 | 801.58
13.5.17 | SINAPI | 89381 | LUVA COM BUCHA DE LATÃO, PVC, SOLDÁVEL, DN 25MM X 3/4, INSTALADO EM R UN CR 9,38 AMAL OU SUB-RAMAL DE ÁGUA - FORNECIMENTO E INSTALAÇÃO. AF_12/2014 | und | 3 | 9.38 | 12.2784 | 36.84
13.5.18 | SINAPI | 89611 | LUVA, PVC, SOLDÁVEL, DN 75MM, INSTALADO EM PRUMADA DE ÁGUA - FORNECIME UN CR 21,60 NTO E INSTALAÇÃO. AF_12/2014 | und | 2 | 21.6 | 28.2744 | 56.55
13.5.19 | SINAPI | 89597 | LUVA, PVC, SOLDÁVEL, DN 60MM, INSTALADO EM PRUMADA DE ÁGUA - FORNECIME UN CR 14,62 NTO E INSTALAÇÃO. AF_12/2014 | und | 8 | 14.62 | 19.1376 | 153.1
13.5.20 | SINAPI | 72293 | CAP PVC ESGOTO 50MM (TAMPÃO) - FORNECIMENTO E INSTALAÇÃO | und | 1 | 5.18 | 6.7806 | 6.78
*13.5.21 | SINAPI | 813 | BUCHA DE REDUCAO DE PVC, SOLDAVEL, LONGA, COM 50 X 25 MM, PARA AGUA FRIA PREDIAL | und | 2 | 3.39 | 6.8 | 13.6
13.6 |  | 1401 | SUMIDOUROS, FOSSAS SÉPTICAS E FILTROS ANAERÓBIOS
13.6.1 | IOPES | 140103 | Filtro anaeróbio de anéis pré-moldados de concreto, diâmetro de 1.20m, altura útil de 1.80m, completo, incl.tampa c/visita de 60 cm, concreto p/fundo esp.10cm e tubulação de saída de esgoto | und | 1 | 2345.1 |  | 2345.1
13.6.2 | IOPES | 140102 | Fossa séptica de anéis pré-moldados de concreto, diâmetro 1.20 m, altura útil de 1.70m, completa, incluindo tampa c/visita de 60cm, concreto p/fundo esp.10 cm, e tubo para ligação ao filtro | und | 1 | 1580.6 |  | 1580.6
13.6.3 | SINAPI | 98078 | SUMIDOURO EM ALVENARIA DE TIJOLO CERAMICO MACICO DIAMETRO 1,20M E ALTURA 5,00M, COM TAMPA EM CONCRETO ARMADO DIAMETRO 1,40M E ESPESSURA 10CM | und | 1 | 2785.06 | 3645.6435 | 3645.64
13.7 |  | 1419 | REDE DE ESGOTO - TUBOS DE PVC
13.7.1 | IOPES | 141906 | Tubo de PVC rígido soldável branco, para esgoto, diâmetro 40mm (1 1/2"), inclusive conexões | m | 38.92 | 29.43 |  | 1145.42
13.7.2 | IOPES | 141907 | Tubo de PVC rígido soldável branco, para esgoto, diâmetro 50mm (2"), inclusive conexões | m | 30.88 | 38.05 |  | 1174.98
13.7.3 | IOPES | 141909 | Tubo de PVC rígido soldável branco, para esgoto, diâmetro 100mm (4"), inclusive conexões | m | 38.63 | 59.32 |  | 2291.53
13.8 |  | 1419 | ESGOTO - ACESSÓRIOS
13.8.1 | SINAPI | 89499 | CURVA 90 GRAUS, PVC, SOLDÁVEL, DN 40MM, INSTALADO EM PRUMADA DE ÁGUA - UN CR 12,35 FORNECIMENTO E INSTALAÇÃO. AF_12/2014 | und | 18 | 12.35 | 16.1661 | 290.99
13.8.2 | SINAPI | 89746 | JOELHO 45 GRAUS, PVC, SERIE NORMAL, ESGOTO PREDIAL, DN 100 MM, JUNTA E UN CR 16,87 LÁSTICA, FORNECIDO E INSTALADO EM RAMAL DE DESCARGA OU RAMAL DE ESGOTO SANITÁRIO. AF_12/2014 | und | 10 | 16.87 | 22.0828 | 220.83
13.8.3 | SINAPI | 89802 | JOELHO 45 GRAUS, PVC, SERIE NORMAL, ESGOTO PREDIAL, DN 50 MM, JUNTA EL UN CR 5,05 ÁSTICA, FORNECIDO E INSTALADO EM PRUMADA DE ESGOTO SANITÁRIO OU VENTIL AÇÃO. AF_12/2014 | und | 7 | 5.05 | 6.6104 | 46.27
13.8.4 | SINAPI | 92385 | JOELHO 45 GRAUS, EM FERRO GALVANIZADO, DN 40 (1 1/2"), CONEXÃO ROSQUEA UN CR 49,83 DA, INSTALADO EM REDE DE ALIMENTAÇÃO PARA HIDRANTE - FORNECIMENTO E IN STALAÇÃO. AF_12/2015 | und | 20 | 49.83 | 65.2275 | 1304.55
13.8.5 | SINAPI | 89809 | JOELHO 90 GRAUS, PVC, SERIE NORMAL, ESGOTO PREDIAL, DN 100 MM, JUNTA E UN CR 12,60 LÁSTICA, FORNECIDO E INSTALADO EM PRUMADA DE ESGOTO SANITÁRIO OU VENTI LAÇÃO. AF_12/2014 | und | 5 | 12.6 | 16.4934 | 82.47
13.8.6 | SINAPI | 92386 | JOELHO 90 GRAUS, EM FERRO GALVANIZADO, DN 40 (1 1/2"), CONEXÃO ROSQUEA UN CR 47,83 DA, INSTALADO EM REDE DE ALIMENTAÇÃO PARA HIDRANTE - FORNECIMENTO E IN STALAÇÃO. AF_12/2015 | und | 15 | 47.83 | 62.6095 | 939.14
13.8.7 | SINAPI | 89787 | JOELHO 45 GRAUS, CPVC, SOLDÁVEL, DN 42MM, INSTALADO EM PRUMADA DE ÁGUA UN CR 17,14 FORNECIMENTO E INSTALAÇÃO. AF_12/2014 | und | 20 | 17.14 | 22.4363 | 448.73
13.8.8 | SINAPI | 89834 | JUNÇÃO SIMPLES, PVC, SERIE NORMAL, ESGOTO PREDIAL, DN 100 X 100 MM, JU UN CR 26,37 NTA ELÁSTICA, FORNECIDO E INSTALADO EM PRUMADA DE ESGOTO SANITÁRIO OU VENTILAÇÃO. AF_12/2014 | und | 4 | 26.37 | 34.5183 | 138.07
13.8.9 | SINAPI | 89827 | JUNÇÃO SIMPLES, PVC, SERIE NORMAL, ESGOTO PREDIAL, DN 50 X 50 MM, JUNT UN CR 10,69 A ELÁSTICA, FORNECIDO E INSTALADO EM PRUMADA DE ESGOTO SANITÁRIO OU VE NTILAÇÃO. AF_12/2014 | und | 1 | 10.69 | 13.9932 | 13.99
13.8.10 | SINAPI | 89782 | TE, PVC, SERIE NORMAL, ESGOTO PREDIAL, DN 40 X 40 MM, JUNTA SOLDÁVEL, UN CR 7,94 FORNECIDO E INSTALADO EM RAMAL DE DESCARGA OU RAMAL DE ESGOTO SANITÁRI O. AF_12/2014 | und | 3 | 7.94 | 10.3935 | 31.18
13.9 |  | 1419 | REDE DE VENTILAÇÃO- TUBOS E ACESSÓRIOS DE PVC
13.9.1 | IOPES | 141907 | Tubo de PVC rígido soldável branco, para esgoto, diâmetro 50mm (2"), inclusive conexões | m | 10.8 | 38.05 |  | 410.94
13.9.2 | IOPES | 141410 | Tubo de PVC rígido soldável marrom, diâm. 25mm (3/4"), inclusive conexões | m | 0.28 | 19.69 |  | 5.51
13.9.3 | SINAPI | 89784 | TE, PVC, SERIE NORMAL, ESGOTO PREDIAL, DN 50 X 50 MM, JUNTA ELÁSTICA, UN CR 13,42 FORNECIDO E INSTALADO EM RAMAL DE DESCARGA OU RAMAL DE ESGOTO SANITÁRI O. AF_12/2014 | und | 3 | 13.42 | 17.5668 | 52.7
13.9.4 | SINAPI | 89504 | CURVA 45 GRAUS, PVC, SOLDÁVEL, DN 50MM, INSTALADO EM PRUMADA DE ÁGUA - UN CR 13,00 FORNECIMENTO E INSTALAÇÃO. AF_12/2014 | und | 3 | 13 | 17.017 | 51.05
13.9.5 | SINAPI | 89802 | JOELHO 45 GRAUS, PVC, SERIE NORMAL, ESGOTO PREDIAL, DN 50 MM, JUNTA EL UN CR 5,05 ÁSTICA, FORNECIDO E INSTALADO EM PRUMADA DE ESGOTO SANITÁRIO OU VENTIL AÇÃO. AF_12/2014 | und | 2 | 5.05 | 6.6104 | 13.22
13.9.6 | SINAPI | 89801 | JOELHO 90 GRAUS, PVC, SERIE NORMAL, ESGOTO PREDIAL, DN 50 MM, JUNTA EL UN CR 4,51 ÁSTICA, FORNECIDO | und | 3 | 4.51 | 5.9036 | 17.71
13.10 |  | 1421 | CAIXAS DE PVC / EQUIPAMENTOS
13.10.1 | IOPES | 141527 | Adaptador de PVC soldável com flanges livres para caixa d'água, diâmetro 75mm (2 1/2") | und | 1 | 216.77 |  | 216.77
13.10.2 | SINAPI | 89383 | ADAPTADOR CURTO COM BOLSA E ROSCA PARA REGISTRO, PVC, SOLDÁVEL, DN 25M UN CR 4,57 M X 3/4, INSTALADO EM RAMAL OU SUB-RAMAL DE ÁGUA - FORNECIMENTO E INS TALAÇÃO. AF_12/2014 | und | 18 | 4.57 | 5.9821 | 107.68
13.10.3 | SINAPI | 89596 | ADAPTADOR CURTO COM BOLSA E ROSCA PARA REGISTRO, PVC, SOLDÁVEL, DN 50M UN CR 6,91 M X 1.1/2, INSTALADO EM PRUMADA DE ÁGUA - FORNECIMENTO E INSTALAÇÃO. AF_12/2014 | und | 1 | 6.91 | 9.0452 | 9.05
13.10.4 | SINAPI | 86884 | ENGATE FLEXÍVEL EM PLÁSTICO BRANCO, 1/2" X 30CM - FORNECIMENTO E INSTA UN CR 6,34 LAÇÃO. AF_12/2013 | und | 12 | 6.34 | 8.2991 | 99.59
|  | TOTAL DO ITEM 13 | [6 empty] | 28552.4334
14 |  |  | APARELHOS HIDRO-SANITÁRIOS
14.1 |  | '1701 | LOUÇAS
14.1.1 | IOPES | 170108 | Saboneteira de louça branca, 15x15cm, marcas de referência Deca, Celite ou Ideal Standard. | und | 4 | 74.42 |  | 297.68
14.1.2 | IOPES | 170110 | Cabide de louça branca com 2 ganchos, marcas de referência Deca, Celite ou Ideal Standard | und | 4 | 59.97 |  | 239.88
14.1.3 | IOPES | 170111 | Papeleira de louça branca, 15x15cm, marcas de referência Deca, Celite ou Ideal Standard. | und | 4 | 77.17 |  | 308.68
14.1.4 | IOPES | 170115 | Cuba louça de embutir redonda, 30cm, L-41, completa, marcas de referência Deca, Celite ou Ideal Standard, incl. válvula e sifão, exclusive torneira | und | 8 | 294.66 |  | 2357.28
14.1.5 | IOPES | 170129 | Bacia sifonada de louça branca com caixa acoplada, inclusive acessórios. | und | 5 | 540.26 |  | 2701.3
14.2 |  | '1702 | BANCADAS
14.2.1 | IOPES | 170220 | Bancada de granito com espessura de 2 cm. | m2 | 13.48 | 362.59 |  | 4887.71
14.3 |  | '1703 | TORNEIRAS, REGISTROS, VÁLVULAS E METAIS
14.3.1 | IOPES | 170304 | Torneira pressão cromada diâm. 1/2" para lavatório, marcas de referência Fabrimar, Deca ou Docol | und | 12 | 109.14 |  | 1309.68
14.3.2 | IOPES | 170306 | Torneira para tanque, marcas de referência Fabrimar, Deca ou Docol. | und | 2 | 109.14 |  | 218.28
14.3.3 | IOPES | 170320 | Registro de gaveta bruto diam. 20mm (3/4") | und | 7 | 43.72 |  | 306.04
14.3.4 | IOPES | 170317 | Registro de pressão com canopla cromada diam. 20mm (3/4"), marcas de referência Fabrimar, Deca ou Docol | und | 3 | 69.19 |  | 207.57
14.3.5 | SINAPI | 90371 | REGISTRO DE ESFERA, PVC, ROSCÁVEL, 3/4", FORNECIDO E INSTALADO EM RAMA UN AS 28,12 L DE ÁGUA. AF_03/2015 | und | 1 | 28.12 | 36.8091 | 36.81
14.3.6 | SINAPI | 89987 | REGISTRO DE GAVETA BRUTO, LATÃO, ROSCÁVEL, 3/4", COM ACABAMENTO E CANO UN CR 65,73 PLA CROMADOS. FORNECIDO E INSTALADO EM RAMAL DE ÁGUA. AF_12/2014 | und | 1 | 65.73 | 86.0406 | 86.04
14.4 |  | 1704 | OUTROS APARELHOS
14.4.1 | IOPES | 170512 | Cuba de aço inox n° 1(dim.460x300x150)mm, marcas de referência Franke, Strake, tramontina, inclusive válvula de metal 31/2" e sifão cromado 1 x 1/2", excl. torneira | und | 4 | 483.52 |  | 1934.08
14.4.2 | IOPES | 170528 | Reservatório de polietileno de 5.000 L, inclusive peça de madeira 6 x 16 cm para apoio, exclusive flanges e torneira de bóia | und | 1 | 2847.35 |  | 2847.35
14.4.3 | IOPES | 170541 | Filtro curto AP200, marca de referência Aqualar, inclusive refil(vela) | und | 1 | 193.93 |  | 193.93
14.4.4 | IOPES | 180809 | Chuveiro elétrico tipo ducha Lorenzet ou Corona | und | 3 | 88.83 |  | 266.49
14.4.5 | IOPES | 170546 | Tanque em mármore sintético com 2 bojos, inclusive válvula e sifão em PVC | und | 1 | 314.07 |  | 314.07
|  | TOTAL DO ITEM 14 | [6 empty] | 18512.87
15 |  | '15 | INSTALAÇÕES ELÉTRICAS
15.1 |  | '1501 | PADRÃO DE ENTRADA
15.1.1 | IOPES | 150123 | Mureta de medição utilizando arg. cimento, cal e areia, dimensões 1500x2200x400mm, revestido com chapisco e reboco, inclusive pintura emassamento, pintura acrílica a três demãos e cobertura em telha cerâmica | und | 1 | 2252.92 |  | 2252.92
15.2 |  | 1502 | QUADRO DE DISTRIBUIÇÃO
15.2.1 | IOPES | 151901 | Quadro distrib. energia, embutido ou semi embutido, capac. p/ 16 disj. DIN, c/barram trif. 100A barra. Neutro e terra, fab. em chapa de aço 12 USG com porta, espelho, trinco com fechad ch yale, Ref. QDTN II-16DINCEMAR ou equiv. | und | 1 | 427.19 |  | 427.19
15.2.2 | IOPES | 151902 | Quadro distrib. energia, embutido ou semi embutido, capac. p/ 28 disj. DIN, c/barram trif. 100A barra. Neutro e terra, fab. em chapa de aço 12 USG com porta, espelho, trinco com fechad ch yale, Ref. QDTN II-28DINCEMAR ou equiv. | und | 1 | 493.17 |  | 493.17
15.3 |  | 1506 | ACESSÓRIOS PARA ELETRODUTOS
15.3.1 | SINAPI | 91940 | CAIXA RETANGULAR 4" X 2" MÉDIA (1,30 M DO PISO), PVC, INSTALADA EM PAR UN CR 10,83 EDE - FORNECIMENTO E INSTALAÇÃO. AF_12/2015 | und | 73 | 10.83 | 14.1765 | 1034.88
15.3.2 | SINAPI | 91937 | CAIXA OCTOGONAL 3" X 3", PVC, INSTALADA EM LAJE - FORNECIMENTO E INSTA UN CR 8,40 LAÇÃO. AF_12/2015 | UND | 46 | 8.4 | 10.9956 | 505.8
15.4 |  | 1509 | COMPOSIÇÕES INTERMEDIÁRIAS P/ ELETRICA
15.4.1 | IOPES | 150918 | Fita isolante em rolo de 19mm x 20 m, número 33 Scoth ou equivalente | und | 5 | 24.79 |  | 123.95
15.5 |  | 1511 | ELETRODUTOS E CONEXÕES
15.5.1 | IOPES | 151133 | Eletroduto flexível corrugado 1", marca de referência TIGRE | M | 551.3 | 8.65 |  | 4768.75
15.6 |  | 1508 | DISPOSITIVOS DE PROTEÇÃO
15.6.1 | SINAPI | 93653 | DISJUNTOR MONOPOLAR TIPO DIN, CORRENTE NOMINAL DE 10A - FORNECIMENTO E UN CR 9,58 INSTALAÇÃO. AF_04/2016 | UN | 4 | 9.58 | 12.5402 | 50.16
15.6.2 | SINAPI | 93654 | DISJUNTOR MONOPOLAR TIPO DIN, CORRENTE NOMINAL DE 16A - FORNECIMENTO E UN CR 10,04 INSTALAÇÃO. AF_04/2016 | und | 7 | 10.04 | 13.1424 | 92
15.6.3 | SINAPI | 93655 | DISJUNTOR MONOPOLAR TIPO DIN, CORRENTE NOMINAL DE 20A - FORNECIMENTO E UN CR 10,80 INSTALAÇÃO. AF_04/2016 | und | 4 | 10.8 | 14.1372 | 56.55
15.6.4 | SINAPI | 93658 | DISJUNTOR MONOPOLAR TIPO DIN, CORRENTE NOMINAL DE 40A - FORNECIMENTO E UN CR 17,20 INSTALAÇÃO. AF_04/2016 | und | 1 | 17.2 | 22.5148 | 22.51
15.6.5 | SINAPI | 93659 | DISJUNTOR MONOPOLAR TIPO DIN, CORRENTE NOMINAL DE 50A - FORNECIMENTO E UN CR 19,24 INSTALAÇÃO. AF_04/2016 | und | 1 | 19.24 | 25.1852 | 25.19
15.6.6 | IOPES | 151313 | Mini-Disjuntor tripolar 90 A, curva C - 5KA 220/127VCA (NBR IEC 60947-2), Ref. Siemens, GE, Schneider ou equivalente | und | 2 | 156.71 |  | 313.42
15.6.7 | IOPES | 151350 | Interruptor Diferencial DR 16A a 25A, 30mA, 2 módulos | und | 2 | 144.12 |  | 288.24
15.7 |  |  | DISPOSITIVOS ELÉTRICOS
15.7.1 | IOPES | 180201 | Tomada padrão brasileiro linha branca, NBR 14136 2 polos + terra 10A/250V, com placa 4x2" | und | 40 | 28.16 |  | 1126.4
15.7.2 | IOPES | 180202 | Tomada padrão brasileiro linha branca, NBR 14136 2 polos + terra 20A/250V, com placa 4x2" | und | 7 | 33.18 |  | 232.26
15.7.3 | IOPES | 180204 | Interruptor de uma tecla simples 10A/250V, com placa 4x2" | und | 18 | 24.35 |  | 438.3
15.7.4 | IOPES | 180206 | Interruptor de uma tecla paralelo 10A/250V, com placa 4x2" | und | 2 | 29.26 |  | 58.52
15.8 |  | 1514 | FIOS E CABOS
15.8.1 | IOPES | 151402 | Fio de cobre termoplástico, com isolamento para 750V, seção de 2.5 mm2 | m | 756.1 | 5.2 |  | 3931.72
15.8.2 | IOPES | 151403 | Fio ou cabo de cobre termoplástico, com isolamento para 750V, seção de 4.0 mm2 | m | 174.9 | 6.4 |  | 1119.36
15.8.3 | IOPES | 151405 | Fio ou cabo de cobre termoplástico, com isolamento para 750V, seção de 10.0 mm2 | m | 35.2 | 10.64 |  | 374.53
15.8.4 | IOPES | 151406 | Fio ou cabo de cobre termoplástico, com isolamento para 750V, seção de 16.0 mm2 | m | 186.7 | 14.43 |  | 2694.08
15.8.5 | IOPES | 151407 | Cabo de cobre termoplástico, com isolamento para 750V, seção de 25.0 mm2 | m | 373.4 | 19.86 |  | 7415.72
15.9 |  |  | LUMINÁRIAS, LÂMPADAS E ACESSÓRIOS
15.9.1 | IOPES | 180102 | Luminária p/ duas lâmpadas fluorescentes 40W, completa, c/ reator duplo-127V partida rápida e alto fator de potência, soquete antivibratório e lâmpada fluorescente 40W-127V | und | 20 | 112.23 |  | 2244.6
15.9.2 | IOPES | 180109 | Luminária para uma lâmpada fluorescente 40W, completa, c/ reator simples-127V partida rápida alto fator de potência, soquete antivibratório e lâmpada fluorescente 40W-127V | und | 15 | 74.59 |  | 1118.85
15.10 |  | 1517 | PADRAO DE ENTRADA DE ENERGIA - NORTEC-01 - ESCELSA
15.10.1 | IOPES | 151708 | Padrão de entrada de energia elétrica, trifásico, entrada aérea, a 4 fios, carga instalada de 47001 até 57000W, instalada em muro, caixa única medição direta modelo da TAF. | und | 1 | 7476.59 |  | 7476.59
|  | TOTAL DO ITEM 15 | [6 empty] | 38685.66
16 |  |  | OUTRAS INSTALAÇÕES
16.1 |  | '1601 | INSTALAÇÃO DE TELEFONE
16.1.1 | IOPES | 160106 | Aterramento com haste de terra 5/8"x2.40m, cabo de cobre nú 6mm2 em caixa de concreto de dimensões internas de 30x30x30cm | und | 1 | 314.07 |  | 314.07
16.1.2 | IOPES | 160108 | Caixa de telefone em chapa de aço padrão TELEBRAS do tipo CIE-2 200x200x120mm | und | 2 | 106.6 |  | 213.2
16.1.3 | IOPES | 160115 | Cabo telefônico CI, diâmetro do condutor 50mm, 30 pares | m | 30.6 | 15.98 |  | 488.99
16.1.4 | IOPES | 160120 | Tomada para telefone com conector RJ 11 | und | 4 | 30.63 |  | 122.52
16.2 |  | 1804 | VENTILADORES
16.2.1 | IOPES | 180702 | Ventilador de teto base madeira sem alojamento para luminária, ref. Tron ou equivalente, com comando de interruptor simples, sem dimer para regulagem de velocidade. | und | 10 | 210.54 |  | 2105.4
16.3 |  | 1805 | OUTROS APARELHOS
16.3.1 | IOPES | 180803 | Campainha tipo timbre Pial, cod. 412.77 ou equivalente | und | 1 | 167.25 |  | 167.25
|  | TOTAL DO ITEM 16 | [6 empty] | 3411.43
17 |  |  | PINTURA
17.1 |  | '1901 | SOBRE PAREDES E FORROS
17.1.1 | IOPES | 190103 | Emassamento de paredes e forros, com duas demãos de massa acrílica, marcas de referência Suvinil, Coral ou Metalatex | m2 | 238.79 | 16.17 |  | 3861.23
17.1.2 | IOPES | 190106 | Pintura com tinta acrílica, marcas de referência Suvinil, Coral ou Metalatex, inclusive selador acrílico, em paredes e forros, a três demãos | m2 | 654.29 | 22.4 |  | 14656.1
17.1.3 | IOPES | 190114 | Selador acrílico a uma demão, marcas de referência Suvinil, Coral ou Metalatex | m2 | 418.82 | 5.03 |  | 2106.66
|  | TOTAL DO ITEM 17 | [6 empty] | 20623.99
18 |  |  | SERVIÇOS COMPLEMENTARES EXTERNOS
18.1 |  | 2001 | MUROS E FECHAMENTOS
18.1.1 | IOPES | 200124 | Muro de alvenaria de blocos cerâmicos 10x20x20cm, c/ pilares a cada 2 m, esp. 10cm e h=2.5m, revestido com chapisco, reboco e pintura acrílica a 2 demãos, incl. pilares, cintas e sapatas, empregando arg. cimento cal e areia | M | 114.78 | 800.56 |  | 91888.28
18.2 |  | '2004 | TRATAMENTO, CONSERVAÇÃO E LIMPEZA
18.2.1 | IOPES | 200401 | Limpeza geral da obra | m2 | 289.86 | 9.88 |  | 2863.82
|  | TOTAL DO ITEM 18 | [6 empty] | 94752.1
19 |  |  | SERVIÇOS COMPLEMENTARES INTERNOS
19.1 |  | 2101 | ARMÁRIOS E PRATELEIRAS
19.1.1 | IOPES | 210210 | Prateleiras em granito cinza andorinha, esp. 2cm (despensa) | m2 | 4.14 | 298.56 |  | 1236.04
19.2 |  | 2102 | DIVERSOS INTERNOS
19.2.1 | IOPES | 210316 | Alçapão de visita ao barrilete de chapa de madeira de lei medindo 60x60cm, inclusive dobradiça, marco, alizar e fechadura, emassamento e pintura. | und | 1 | 480.7 |  | 480.7
TOTAL DO ITEM 19 | [8 empty] | 1716.74
TOTAL GERAL DA OBRA | [8 empty] | 698666.0969
GOVERNO DO ESTADO DO ESPÍRITO SANTO
Secretaria de Estado dos Transportes e Obras Públicas
Instituto de Obras Públicas do Espírito Santo - IOPES
Tabela de Custos Unitários Referenciais para Licitações de Obras Públicas
Referenciais de Preço: 801101 - TABELA CUSTOS LABOR/CT-UFES PADRÃO IOPES SETEMBRO/2018 (LS=128,33%; BDI=30,90%)
SINAPI - SISTEMA NACIONAL DE PESQUISA DE CUSTOS E ÍNDICES DA CONSTRUÇÃO CIVIL 1 Setembro/2018
Inserção de Mão de Obra e BDI nos Insumos de referência SINAPI: (Ref. IOPES SET/18 = BDI=30,90% - AUXILIAR DE ENCANADOR OU BOMBEIRO HIDRAULICO= R$ 9,53/h)
|  | 813 | BUCHA DE REDUCAO DE PVC, SOLDAVEL, LONGA, COM 50 X 25 MM, PARA AGUA FRIA PREDIAL | UND | Mão-de-Obra (Aux. de encanador ou bombeiro hidráulico = 5 min) R$ 0,79 + 128,33%(LS) = R$1,80 Material R$3,39 TOTAL = R$ 5,19 + BDI 30,90 % = R$ 6,80 | 6.8

## M Cálculo
PREFEITURA MUNICIPAL DE ECOPORANGA
Memória de Cálculo OBRA: Construção de Creche
801101 - TABELA CUSTOS LABOR/CT-UFES PADRÃO IOPES SETEMBRO/2018 BDI=30,90%; LS=128,33% |  |  |  | Local: Distrito de Imburana, Ecoporanga ES
SINAPI - SISTEMA NACIONAL DE PESQUISA DE CUSTOS E ÍNDICES DA CONSTRUÇÃO CIVIL 1 SETEMBRO/2018
Item | Ref. | Código | Especificação do Serviço | UNID. | QUANTIDADE | MEMÓRIA DE CÁLCULO
1 |  |  | SERVIÇOS PRELIMINARES
1.1 |  | 105 | LOCAÇÃO
1.1.1 | IOPES | 10501 | Locação de obra com gabarito de madeira | m2 | 289.86 | Área: 289,86 m²
2 |  |  | INSTALAÇÃO DO CANTEIRO DE OBRAS
2.1 |  | 203 | TAPUMES, BARRACÕES E COBERTURAS
2.1.1 | IOPES | 20305 | Placa de obra nas dimensões de 2.0 x 4.0 m, padrão IOPES | m2 | 8 | 2 x 4 = 8 m2
2.1.3 | IOPES | 20350 | Tapume Telha Metálica Ondulada 0,50mm Branca h=2,20m, incl. montagem estr. mad. 8"x8", c/adesivo "IOPES" 60x60cm a cada 10m, incl. faixas pint. esmalte sint. cores azul c/ h=30cm e rosa c/ h=10cm (Reaproveitamento 2x) | m | 26.44 | Frente = 26,44 m
2.2 |  | 207 | INSTALAÇÃO DO CANTEIRO DE OBRAS (UTILIZAÇÃO 1 VEZ), PROJETO PADRÃO LABOR - NR.18 (OBRAS COM PRAZO DE EXECUÇÃO SUPERIOR A 12 MESES)
2.2.1 | IOPES | 20802 | Barracão para almoxarifado área de 10.90m2, de chapa de compensado 12mm e pontaletes 8x8cm, piso cimentado e cobertura de telha de fibrocimento de 6mm, inclusive ponto de luz, conf. projeto (2 utilizações) | m2 | 10.9 | Comprimento x largura 3,3 x 3,3 = 10,90 m²
2.2.2 | IOPES | 20801 | Barracão para escritório com sanitário área 14.50m2, de chapa de compens. 12mm e pontalete 8x8cm, piso cimentado e cobertura de telha de fibroc. 6mm, incl. ponto de luz e cx. de inspeção, conf. projeto (2 utilizações) | m2 | 14.5 | Comprimento x largura 3,8 x 3,8 = 14,50 m²
2.2.3 | IOPES | 20704 | Refeitório com paredes de chapa de compens. 12mm e pontaletes 8x8cm, piso ciment. e cobert. de telhas fibroc. 6mm, incl. ponto de luz e cx. de inspeção (cons. 1.21m2/func./turno), conf. projeto (2 utilização) | m2 | 18.06 | Comprimento x largura 4,25 x 4,25 = 18,06 m²
2.2.4 | IOPES | 20808 | Galpão para serraria e carpintaria área 12.00m2, em peças de madeira 8x8cm e contraventamento de 5x7cm, cobertura de telhas de fibroc. de 6mm, inclusive ponto e cabo de alimentação da máquina, conf. projeto (2 utilizações) | m2 | 12 | Comprimento x largura 3,46 x 3,47 = 12 m²
3 |  |  | MOVIMENTO DE TERRA
3.1 |  |  | ESCAVAÇÕES
3.1.1 | IOPES | 30101 | Escavação manual em material de 1a. categoria, até 1.50 m de profundidade | m3 | 67.34 | Sapatas: 51,17 m³, Baldrames: 9,46 m³ Cx Dágua - Sapatas: 6 m³, Baldrames: 0,71 m³
3.1.2 | IOPES | 30119 | Apiloamento do fundo de vala com maço de 30 a 60kg | m2 | 56.56 | Sapatas: 26,06 m², Baldrames: 25,34 m² Cx Dágua - Sapatas: 3,24 m², Baldrames: 1,92 m²
3.2 |  | '0302 | REATERRO E COMPACTAÇÃO
3.2.1 | IOPES | 30201 | Reaterro apiloado de cavas de fundação, em camadas de 20 cm | m3 | 49.85 | Sapatas: 44,66 m³ Sapatas Cx Dágua: 5,19 m³
3.2.2 | IOPES | 130112 | Lastro de concreto não estrutural, espessura de 6 cm | m2 | 56.56 | Sapatas: 26,06 m², Baldrames: 25,34 m² Cx Dágua - Sapatas: 3,24 m², Baldrames: 1,92 m²
3.3 |  | '0303 | TRANSPORTES
3.3.1 | IOPES | 30304 | Índice de preço para remoção de entulho decorrente da execução de obras (Classe A CONAMA - NBR 10.004 - Classe II-B), incluindo aluguel da caçamba, carga, transporte e descarga em área licenciada | m3 | 17.49 | Escavação - Reaterro: 67,34 - 49,85 = 17,49 m3
4 |  |  | ESTRUTURAS
4.1 |  | 401 | INFRA-ESTRUTURA (FUNDAÇÃO)
4.1.1 | SINAPI | 96535 | FABRICAÇÃO, MONTAGEM E DESMONTAGEM DE FÔRMA PARA SAPATA, EM MADEIRA SERRADA, E=25 MM, 4 UTILIZAÇÕES. AF_06/2017 | m2 | 126.1 | Sapatas: 37,60 m², Pilaretes: 77,70 m², Estrutura da Cx. Dágua - Sapatas: 3,60 m², Pilaretes: 7,20 m²
4.1.2 | SINAPI | 96542 | FABRICAÇÃO, MONTAGEM E DESMONTAGEM DE FÔRMA PARA VIGA BALDRAME, EM CHAPA DE MADEIRA COMPENSADA RESINADA, E=17 MM, 4 UTILIZAÇÕES. AF_06/2017 | m2 | 107.11 | Baldrames: 101,35 m², Estrutura da Caixa D'água - Baldrames: 5,76 m²
4.1.3 | IOPES | 40237 | Fornecimento, preparo e aplicação de concreto Fck=25 MPa (brita 1 e 2) - (5% de perdas já incluído nocusto) | m3 | 20.41 | Sapatas: 6,51 m³, Pilaretes: 4,37m³, Baldrames: 7,60 m³ Estrutura da Cx. Dágua - Sapatas: 0,81 m², Baldrames: 0,54 m², Pilaretes: 0,58 m²
4.1.4 | IOPES | 40243 | Fornecimento, dobragem e colocação em fôrma, de armadura CA-50 A média, diâmetro de 6.3 a 10.0 mm | kg | 1158.7 | Sapatas: 209,45 kg, Pilaretes: 325,41kg, Baldrames: 529,47 kg, Estrutura da Cx. Dágua - Sapatas: 25,66 kg, Baldrames: 31,93 kg, Pilaretes: 36,78 kg
4.1.5 | IOPES | 40246 | Fornecimento, dobragem e colocação em fôrma, de armadura CA-60 B fina, diâmetro de 4.0 a 7.0mm | kg | 368.82 | Pilaretes: 190,01 kg, Baldrames: 154,77 kg Estrutura da Cx. Dágua - Baldrames: 10,14 kg, Pilaretes: 13,90 kg
4.2 |  | 402 | SUPER-ESTRUTURA - PILARES, VIGAS E LAJES
4.2.1 | SINAPI | 92426 | MONTAGEM E DESMONTAGEM DE FÔRMA DE PILARES RETANGULARES E ESTRUTURAS SIMILARES COM ÁREA MÉDIA DAS SEÇÕES MENOR OU IGUAL A 0,25 M², PÉ-DIREITO SIMPLES, EM CHAPA DE MADEIRA COMPENSADA RESINADA, 8 UTILIZAÇÕES. AF_12/2015 | m2 | 179.4 | Pilares: 155,40 m² Estrutura da Cx. Dágua - Pilares: 24 m²
4.2.2 | SINAPI | 92467 | MONTAGEM E DESMONTAGEM DE FÔRMA DE VIGA, ESCORAMENTO COM GARFO DE MADEIRA, PÉ-DIREITO SIMPLES, EM CHAPA DE MADEIRA PLASTIFICADA, 10 UTILIZAÇÕES. AF_12/2015 | m2 | 171.53 | Vigas: 163,85 m² Estrutura da Caixa D'água - Vigas: 7,68 m²
4.2.3 | SINAPI | 92486 | MONTAGEM E DESMONTAGEM DE FÔRMA DE LAJE MACIÇA COM ÁREA MÉDIA MAIOR QUE 20 M², PÉ-DIREITO SIMPLES, EM MADEIRA SERRADA, 4 UTILIZAÇÕES. AF_12/ 2015 | m2 | 242.71 | Lajes: 235,95 m² Estrutura da Caixa D'água - Laje: 6,76 m²
4.2.4 | IOPES | 40237 | Fornecimento, preparo e aplicação de concreto Fck=25 MPa (brita 1 e 2) - (5% de perdas já incluído nocusto) | m3 | 52.22 | Vigas: 9,83 m³, Pilares: 8,73 m³ Lajes: 30,47 m³, Estrutura da Cx. Dágua - Vigas: 0,58 m³, Pilares: 1,80 m³, Laje: 0,81 m³
4.2.5 | IOPES | 40243 | Fornecimento, dobragem e colocação em fôrma, de armadura CA-50 A média, diâmetro de 6.3 a 10.0 mm | kg | 2718.88 | Vigas: 686,95 kg, Pilares: 464,11 kg, Lajes: 1.404,36 kg, Estrutura da Cx. Dágua - Vigas: 35,78 kg, Pilares: 84,24 kg, Laje: 43,44 kg
4.2.6 | IOPES | 40246 | Fornecimento, dobragem e colocação em fôrma, de armadura CA-60 B fina, diâmetro de 4.0 a 7.0mm | kg | 712.46 | Vigas: 197,67 kg, Pilares: 198,88 kg Lajes: 273,44 kg, Estrutura da Cx. Dágua - Vigas: 9,54 kg, Pilares: 32,93 kg
5 |  |  | PAREDES E PAINÉIS
5.1 |  | '0501 | ALVENARIA DE VEDAÇÃO
5.1.2 | IOPES | 50606 | Alvenaria de blocos cerâmicos 10 furos 10x20x20cm, assentados c/argamassa de cimento, cal hidratada CH1 e areia traço 1:0,5:8, esp. das juntas 12mm e esp. das paredes s/revestimento, 10cm (bloco comprado na fábrica, posto obra) | m2 | 582.72 | Lavanderia: 19,37 m², Cozinha: 54,68 m², Depósito: 11,82 m², Refeitório: 13,05 m², Sala Prof.: 52,92 m², Sanitário M/F: 14,87 m², Secretaria: 37,02 m², Pré-Escola: 38,22 m², Lactário: 24,94 m², Banho: 22,42 m², Creche: 44,10 m² Pré-escola: 42,6 m², Sanit. Masc.: 20,47 m², Sanit. Fem.: 20,47 m², Sala Leitura: 45,74 m² Platibanda: (2*(29,41+11,81+3,54)+4,99)*1,27= 120,03 m²
5.2 |  | '0502 | PLACAS E PAINÉIS DIVISÓRIOS
5.2.1 | IOPES | 50205 | Divisória de granito com 3 cm de espessura, assentada com argamassa de cimento e areia no traço 1:3, na cor cinza | m2 | 14.3 | Banheiros: 2 x 1,15x2,6 = 5,98 m² 4 x 0,80x2,60 = 8,32 m²
5.3 |  | '0503 | VERGAS/CONTRAVERGA
5.3.1 | IOPES | 50301 | Verga/contraverga reta de concreto armado 10 x 5 cm, Fck = 15 MPa, inclusive forma, armação e desforma | m | 54.6 | Verga das Janelas: 8 x 2,10 = 16,8 m Contraverga das Janelas: 8 x 2,10 = 16,80 m Verga das portas: 15x 1,40 = 21 m
6 |  |  | ESQUADRIAS METÁLICAS
6.1 |  |  | GRADES E PORTÕES
6.1.1 | IOPES | 71103 | Grade de tela tipo mosquiteiro de arame galvanizado #18, fio 32, inclusive, requadro em cantoneira de ferro 1/8"x1/2"x1/2" | m2 | 12 | Área de janelas = 12 m²
6.1.2 | IOPES | 71706 | Guichê/gradil em perfil L 1" e perfil T 3/4" em ferro, inclusive pintura em esmalte sintético, marca de referência SUVINIL | M2 | 24.86 | Gradil fachada: (3,51+2,41+2,96)x2,80 = 24,86 m²
6.1.3 | IOPES | 71106 | Portão de ferro de correr em barra chata, inclusive chumbamento | m2 | 8.288 | 1 x P1: 2,96 X 2,80 = 8,29 m²
6.1.4 | IOPES | 71104 | Portão de ferro de abrir em barra chata, inclusive chumbamento | m2 | 15 | Portões Externos: 2 x (3,00x2,50)= 15 m2
6.2 |  |  | ESQUADRIAS METÁLICAS (M2), ALUMÍNIO.
6.2.1 | IOPES | 71701 | Janela de correr em alumínio anodizado cor natural, tipo veneziana, com grade, linha 25, completa, incl. puxador com tranca, alizar, caixilho e contramarco, exclusive vidro | m2 | 12 | Janelas de Correr: 8 X J1: 1,50 x 1,00 = 1,50 m² = 12 m²
6.2.2 | IOPES | 71702 | Báscula para vidro em alumínio anodizado cor natural, linha 25, completa, com tranca, caixilho, alizar e contramarco, exclusive vidro | m2 | 7.3 | Básculas: 8 X B1: 1,60 x 0,50 = 0,80 m² = 6,40 m² 1 x B2: 1,30 X 0,50 = 0,65 m², 1 x B3: 0,50 x 0,50 = 0,25 m²
6.2.3 | IOPES | 71704 | Porta de abrir tipo veneziana em alumínio anodizado, linha 25, completa, incl. puxador com tranca, caixilho, alizar e contramarco. | m2 | 28.66 | 1 x P2: 1,00 X 2,50 = 2,50 m², 15 x P4: 0,80 X 2,10 = 25,2 m² 6 x P5: 0,60 X 1,60 = 0,96 m²
7 |  |  | VIDROS E ESPELHOS
7.1 |  | 801 | VIDROS PARA ESQUADRIAS
7.1.1 | IOPES | 80102 | Vidro plano transparente liso, com 4 mm de espessura | m2 | 19.3 | Área de Janelas: 12 +7,3 = 19,3 m²
7.2 |  | 802 | ESPELHOS
7.2.1 | IOPES | 80201 | Espelho para banheiros espessura 4 mm, incluindo chapa compensada 10 mm, moldura de alumínio em perfil L 3/4", fixado com parafusos cromados | m2 | 4.57 | Espelhos dos banheiros: 0,97 x 1,00 = 0,97 m² 3 x (1,00 x 1,20) = 3,60 m²
8 |  |  | COBERTURA
8.1 |  | 901 | ESTRUTURA PARA TELHADO
8.1.1 | SINAPI | 92580 | TRAMA DE AÇO COMPOSTA POR TERÇAS PARA TELHADOS DE ATÉ 2 ÁGUAS PARA TELHA ONDULADA DE FIBROCIMENTO, METÁLICA, PLÁSTICA OU TERMOACÚSTICA, INCLUSO TRANSPORTE VERTICAL. AF_12/2015 | m2 | 289.86 | Área de cobertura: 289,86 m²
8.2 |  | 902 | TELHADO
8.2.1 | IOPES | 90223 | Cobertura em telha termoacustica tipo telha/telha em aço galvanizado trapez. 40, e=0.43mm, pint. face. sup. e infer. cor branca, incl. acess. fix. nucleo em poliuretano (injeção contínua), e=30mm, ref. Isoeste, Sto André, Panissol, Metform ou equi | m2 | 289.86 | Área de cobertura: 289,86 m²
8.3 |  | '0903 | RUFOS E CALHAS
8.3.1 | IOPES | 90314 | Rufo de chapa de alumínio esp. 0.5mm, largura de 30cm | m | 29.41 | 29,41 m
8.3.2 | IOPES | 90312 | Calha em chapa galvanizada com largura de 40 cm | m | 32.95 | Calha: 3,54+29,41 = 32,95 m
9 |  |  | IMPERMEABILIZAÇÃO
9.1 |  | '1002 | IMPERMEABILIZAÇÃO CALHAS, LAJES DESCOBERTAS, BALDRAMES, PAREDES E JARDINEIRAS
9.1.1 | IOPES | 100203 | Pintura impermeabilizante com igolflex ou equivalente a 3 demãos ( baldrames) | m2 | 127.07 | Impermeabilização de baldrames Baldrames 15x30: (164,5 x 0,15) + 2 x (164,5 x 0,30)= 123,38 m² Baldrame 30x30: (4,10 x 0,30) + 2 x (4,10 x 0,30) = 3,69 m²
10 |  |  | TETOS E FORROS
10.1 |  | 1101 | REBAIXAMENTOS
10.1.1 | IOPES | 110201 | Forro de gesso acabamento tipo liso | m2 | 235.47 | Cozinha: 18,46 m², Depósito: 3,68 m², Refeitório: 32,88 m², Sala Prof.: 17,67 m², Sanitário M/F: 3,24 m², Pátio: 36,51 m², Secretaria: 14,00 m², Pré-Escola: 20 m², Pré-Escola I: 21,18 m², Sala de Leitura: 15,47 m², Lactário: 7,20 m², Banho: 8,00 m², Creche: 22,60 m², Sanit. Masc.: 7,29 m², Sanit. Fem.: 7,29 m².
11 |  |  | REVESTIMENTO DE PAREDES
11.1 |  | '1201 | REVESTIMENTO COM ARGAMASSA
11.1.1 | IOPES | 120101 | Chapisco de argamassa de cimento e areia média ou grossa lavada, no traço 1:3, espessura 5 mm | m2 | 642.72 | Paredes externas: 180,03 m² Lavanderia: 19,37 m² , Cozinha: 54,68 m², Depósito: 11,82 m², Refeitório: 13,05 m², Sala Prof.: 52,92 m², Sanitário M/F: 14,87 m², Secretaria: 37,02 m², Pré-Escola: 38,22 m², Lactário: 24,94 m², Banho: 22,42 m², Creche: 44,10 m² Pré-escola I: 42,6 m², Sanit. Masc.: 20,47 m², Sanit. Fem.: 20,47 m², Sala Leitura: 45,74 m²
11.2 |  | '1202 | ACABAMENTOS
11.2.1 | IOPES | 120236 | Cerâmica retificada, acabamento brilhante, dim. 32x44cm, ref. de cor OVIEDO PURO BRANCO Biancogres/equiv. assentado com argamassa de cimento colante, inclusive rejuntamento com argamassa pre-fabricada para rejunte | m2 | 338.22 | Lavanderia: 29,04 m² , Cozinha: 59,68 m², Refeitório: 31,04 m², Sanitário M/F: 19,67 m², Pré-Escola: 18,92 m², (até 1,10m de altura) Lactário: 41,44 m², Banho: 33,52 m², Creche: 20,13 m² (até 1,10m de altura) Pré-escola I: 19,54 m², (até 1,10m de altura) Sanit. Masc.: 32,62 m², Sanit. Fem.: 32,62 m²
11.3 |  | '1203 | REVESTIMENTO EMPREGANDO ARGAMASSA DE CIMENTO, CAL E AREIA
11.3.1 | IOPES | 120303 | Reboco tipo paulista de argamassa de cimento, cal hidratada CH1 e areia média ou grossa lavada no traço 1:0.5:6, espessura 25 mm. | m2 | 642.72 | Paredes externas: 180,03 m² Lavanderia: 19,37 m² , Cozinha: 54,68 m², Depósito: 11,82 m², Refeitório: 13,05 m², Sala Prof.: 52,92 m², Sanitário M/F: 14,87 m², Secretaria: 37,02 m², Pré-Escola: 38,22 m², Lactário: 24,94 m², Banho: 22,42 m², Creche: 44,10 m² Pré-escola I: 42,6 m², Sanit. Masc.: 20,47 m², Sanit. Fem.: 20,47 m², Sala Leitura: 45,74 m²
12 |  |  | PISOS INTERNOS E EXTERNOS
12.1 |  |  | LASTRO E CONTRAPISO
12.1.1 | IOPES | 130109 | Lastro regularizado de concreto não estrutural, espessura de 8 cm | m2 | 247.89 | Área de Piso interna: 247,89 m2
12.1.2 | SINAPI | 87620 | CONTRAPISO EM ARGAMASSA TRAÇO 1:4 (CIMENTO E AREIA), PREPARO MECÂNICO COM BETONEIRA 400 L, APLICADO EM ÁREAS SECAS SOBRE LAJE, ADERIDO, ESPESSURA 2CM. AF_06/2014 | m2 | 247.89 | Área de Piso interna: 247,89 m2
12.2 |  | '1302 | ACABAMENTOS
12.2.1 | IOPES | 130209 | Piso de cimentado camurçado executado com argamassa de cimento e areia no traço 1:3, esp. 3.0cm. | m2 | 340.997 | Piso no entorno da edificação: ((3+26,44+4,83)x4,35)+(22,15x3,15)+((3,15+10,45+4,35)x3)+(13,66x5)= 341 m²
12.2.2 | IOPES | 130219 | Piso cerâmico 45x45cm, PEI 5, Cargo Plus Gray, marcas de referência Eliane, Cecrisa ou Portobello, assentado com argamassa de cimento colante, inclusive rejuntamento | m2 | 247.89 | Lavanderia: 12,42 m² Cozinha: 18,46 m², Depósito: 3,68 m², Refeitório: 32,88 m², Sala Prof.: 17,67 m², Sanitário M/F: 3,24 m², Pátio: 36,51 m², Secretaria: 14,00 m², Pré-Escola: 20 m², Pré-Escola I: 21,18 m², Sala de Leitura: 15,47 m², Lactário: 7,20 m², Banho: 8,00 m², Creche: 22,60 m², Sanit. Masc.: 7,29 m², Sanit. Fem.: 7,29 m².
12.3 |  | '1303 | DEGRAUS, RODAPÉS, SOLEIRAS E PEITORIS
12.3.1 | IOPES | 130308 | Soleira de granito cinza, espessura 2 cm e largura de 15 cm, conforme detalhe em projeto | m | 16.6 | Soleiras de portas: 15x0,8= 12 m 6x0,6= 3,6 m 1x1,00= 1,00 m
13 |  |  | INSTALAÇÕES HIDRO-SANITÁRIAS
13.1 |  | 1402 | ENTRADA DE ÁGUA
13.1.1 | IOPES | 140207 | Padrão de entrada d'água com caixa termoplástica para hidrômetro de 3/4" - padrão 1B da CESAN. Instalado embutido na alvenaria. Inclusive tubulação, conexões, registro, tubo camisa e caixa com tampa transparente. Conferir detalhe. | und | 1 | Conforme Projeto
13.1.2 | IOPES | 140209 | Mureta p/ cavalete (Padrão 1B - CESAN) de alv. blocos cerâmicos 10x20x20cm deitados, dimensões 0.80x1.0x0.20m, para instalação de caixa termoplastica, incl revest. em reboco e lastro concreto esp. 10cm, exclusive caixa e cavalete | und | 1 | Conforme Projeto
13.2 |  | 1407 | PONTOS HIDRO-SANITÁRIOS
13.2.1 | IOPES | 140707 | Ponto para caixa sifonada, inclusive caixa sifonada pvc 150x150x50mm com grelha em pvc | pt | 7 | Conforme Projeto
13.2.2 | IOPES | 140708 | Ponto para ralo sifonado, inclusive ralo sifonado 100 x 40 mm c/ grelha em pvc | und | 3 | Conforme Projeto
13.3 |  | 1411 | CAIXAS EMPREGANDO ARGAMASSA DE CIMENTO, CAL E AREIA
13.3.1 | IOPES | 141101 | Caixas de inspeção de alv. blocos concreto 9x19x39cm, dim, 60x60cm e Hmáx = 1m, com tampa de conc. esp. 5cm, lastro de conc. esp. 10cm, revest intern. c/ chapisco e reboco impermeabilizado, incl. escavação, reaterro e enchimento | und | 2 | Conforme Projeto
13.3.2 | IOPES | 141104 | Caixa de gordura de alv. bloco concreto 9x19x39cm, dim.60x60cm e Hmáx=1m, com tampa em concreto esp.5cm, lastro concreto esp.10cm, revestida intern. c/ chapisco e reboco impermeab, escavação, reaterro e parede interna em concreto | und | 1 | Conforme Projeto
13.4 |  | 1414 | REDE DE ÁGUA FRIA - TUBOS SOLDÁVEIS DE PVC
13.4.1 | IOPES | 141410 | Tubo de PVC rígido soldável marrom, diâm. 25mm (3/4"), inclusive conexões | m | 20.68 | Conforme Projeto
13.4.2 | IOPES | 141412 | Tubo de PVC rígido soldável marrom, diâm. 40mm (11/4"), inclusive conexões | m | 2.58 | Conforme Projeto
13.4.3 | IOPES | 141413 | Tubo de PVC rígido soldável marrom, diâm. 50mm (11/2"), inclusive conexões | m | 29.81 | Conforme Projeto
13.4.4 | IOPES | 141414 | Tubo de PVC rígido soldável marrom, diâm. 60mm (2"), inclusive conexões | m | 45.81 | Conforme Projeto
13.4.5 | IOPES | 141415 | Tubo de PVC rígido soldável marrom, diâm. 75mm (21/2"), inclusive conexões | m | 22.26 | Conforme Projeto
13.5 |  |  | REDE DE ÁGUA FRIA - CONEXÕES PVC SOLDÁVEL
13.5.1 | SINAPI | 89396 | TÊ COM BUCHA DE LATÃO NA BOLSA CENTRAL, PVC, SOLDÁVEL, DN 25MM X 1/2, UN CR 14,85 INSTALADO EM RAMAL OU SUB-RAMAL DE ÁGUA - FORNECIMENTO E INSTALAÇÃO. AF_12/2014 | und | 1 | Conforme Projeto
13.5.2 | SINAPI | 94698 | TÊ DE REDUÇÃO, PVC, SOLDÁVEL, DN 75 MM X 50 MM, INSTALADO EM RESERVAÇÃ UN CR 49,43 O DE ÁGUA DE EDIFICAÇÃO QUE POSSUA RESERVATÓRIO DE FIBRA/FIBROCIMENTO FORNECIMENTO E INSTALAÇÃO. AF_06/2016 | und | 2 | Conforme Projeto
13.5.3 | SINAPI | 89440 | TE, PVC, SOLDÁVEL, DN 25MM, INSTALADO EM RAMAL DE DISTRIBUIÇÃO DE ÁGUA UN CR 5,89 - FORNECIMENTO E INSTALAÇÃO. AF_12/2014 | und | 7 | Conforme Projeto
13.5.4 | SINAPI | 89623 | TE, PVC, SOLDÁVEL, DN 40MM, INSTALADO EM PRUMADA DE ÁGUA - FORNECIMENT UN CR 11,77 O E INSTALAÇÃO. AF_12/2014 | und | 1 | Conforme Projeto
13.5.5 | SINAPI | 89628 | TE, PVC, SOLDÁVEL, DN 60MM, INSTALADO EM PRUMADA DE ÁGUA - FORNECIMENT UN CR 29,14 O E INSTALAÇÃO. AF_12/2014 | und | 8 | Conforme Projeto
13.5.6 | SINAPI | 89629 | TE, PVC, SOLDÁVEL, DN 75MM, INSTALADO EM PRUMADA DE ÁGUA - FORNECIMENT UN CR 51,43 O E INSTALAÇÃO. AF_12/2014 | und | 2 | Conforme Projeto
13.5.7 | SINAPI | 97484 | CURVA 90 GRAUS, EM AÇO, CONEXÃO SOLDADA, DN 40 (1 1/2"), INSTALADO EM UN CR 84,80 REDE DE ALIMENTAÇÃO PARA HIDRANTE - FORNECIMENTO E INSTALAÇÃO. AF_12/2 015 | und | 1 | Conforme Projeto
13.5.8 | SINAPI | 89503 | CURVA 90 GRAUS, PVC, SOLDÁVEL, DN 50MM, INSTALADO EM PRUMADA DE ÁGUA - UN CR 14,44 FORNECIMENTO E INSTALAÇÃO. AF_12/2014 | und | 1 | Conforme Projeto
13.5.9 | SINAPI | 89546 | BUCHA DE REDUÇÃO LONGA, PVC, SERIE R, ÁGUA PLUVIAL, DN 50 X 40 MM, JUN UN AS 6,48 TA ELÁSTICA, FORNECIDO E INSTALADO EM RAMAL DE ENCAMINHAMENTO. AF_12/2 014 | und | 1 | Conforme Projeto
13.5.10 | SINAPI | 89366 | JOELHO 90 GRAUS COM BUCHA DE LATÃO, PVC, SOLDÁVEL, DN 25MM, X 3/4 INS UN CR 10,82 TALADO EM RAMAL OU SUB-RAMAL DE ÁGUA - FORNECIMENTO E INSTALAÇÃO. AF_1 2/2014 | und | 6 | Conforme Projeto
13.5.11 | SINAPI | 90373 | JOELHO 90 GRAUS COM BUCHA DE LATÃO, PVC, SOLDÁVEL, DN 25MM, X 1/2 INS UN CR 9,97 TALADO EM RAMAL OU SUB-RAMAL DE ÁGUA - FORNECIMENTO E INSTALAÇÃO. AF_1 2/2014 | und | 11 | Conforme Projeto
13.5.12 | SINAPI | 89481 | JOELHO 90 GRAUS, PVC, SOLDÁVEL, DN 25MM, INSTALADO EM PRUMADA DE ÁGUA UN CR 3,16 - FORNECIMENTO E INSTALAÇÃO. AF_12/2014 | und | 11 | Conforme Projeto
13.5.13 | SINAPI | 89497 | JOELHO 90 GRAUS, PVC, SOLDÁVEL, DN 40MM, INSTALADO EM PRUMADA DE ÁGUA UN CR 7,66 - FORNECIMENTO E INSTALAÇÃO. AF_12/2014 | und | 1 | Conforme Projeto
13.5.14 | SINAPI | 89501 | JOELHO 90 GRAUS, PVC, SOLDÁVEL, DN 50MM, INSTALADO EM PRUMADA DE ÁGUA UN CR 9,30 - FORNECIMENTO E INSTALAÇÃO. AF_12/2014 | und | 5 | Conforme Projeto
13.5.15 | SINAPI | 89505 | JOELHO 90 GRAUS, PVC, SOLDÁVEL, DN 60MM, INSTALADO EM PRUMADA DE ÁGUA UN CR 25,10 - FORNECIMENTO E INSTALAÇÃO. AF_12/2014 | und | 13 | Conforme Projeto
13.5.16 | SINAPI | 89513 | JOELHO 90 GRAUS, PVC, SOLDÁVEL, DN 75MM, INSTALADO EM PRUMADA DE ÁGUA UN CR 68,04 - FORNECIMENTO E INSTALAÇÃO. AF_12/2014 | und | 9 | Conforme Projeto
13.5.17 | SINAPI | 89381 | LUVA COM BUCHA DE LATÃO, PVC, SOLDÁVEL, DN 25MM X 3/4, INSTALADO EM R UN CR 9,38 AMAL OU SUB-RAMAL DE ÁGUA - FORNECIMENTO E INSTALAÇÃO. AF_12/2014 | und | 3 | Conforme Projeto
13.5.18 | SINAPI | 89611 | LUVA, PVC, SOLDÁVEL, DN 75MM, INSTALADO EM PRUMADA DE ÁGUA - FORNECIME UN CR 21,60 NTO E INSTALAÇÃO. AF_12/2014 | und | 2 | Conforme Projeto
13.5.19 | SINAPI | 89597 | LUVA, PVC, SOLDÁVEL, DN 60MM, INSTALADO EM PRUMADA DE ÁGUA - FORNECIME UN CR 14,62 NTO E INSTALAÇÃO. AF_12/2014 | und | 8 | Conforme Projeto
13.5.20 | SINAPI | 72293 | CAP PVC ESGOTO 50MM (TAMPÃO) - FORNECIMENTO E INSTALAÇÃO | und | 1 | Conforme Projeto
*13.5.21 | SINAPI | 813 | BUCHA DE REDUCAO DE PVC, SOLDAVEL, LONGA, COM 50 X 25 MM, PARA AGUA FRIA PREDIAL | und | 2 | Conforme Projeto
13.6 |  | 1401 | SUMIDOUROS, FOSSAS SÉPTICAS E FILTROS ANAERÓBIOS
13.6.1 | IOPES | 140103 | Filtro anaeróbio de anéis pré-moldados de concreto, diâmetro de 1.20m, altura útil de 1.80m, completo, incl.tampa c/visita de 60 cm, concreto p/fundo esp.10cm e tubulação de saída de esgoto | und | 1 | Conforme Projeto
13.6.2 | IOPES | 140102 | Fossa séptica de anéis pré-moldados de concreto, diâmetro 1.20 m, altura útil de 1.70m, completa, incluindo tampa c/visita de 60cm, concreto p/fundo esp.10 cm, e tubo para ligação ao filtro | und | 1 | Conforme Projeto
13.6.3 | SINAPI | 98078 | SUMIDOURO EM ALVENARIA DE TIJOLO CERAMICO MACICO DIAMETRO 1,20M E ALTURA 5,00M, COM TAMPA EM CONCRETO ARMADO DIAMETRO 1,40M E ESPESSURA 10CM | und | 1 | Conforme Projeto
13.7 |  | 1419 | REDE DE ESGOTO - TUBOS DE PVC
13.7.1 | IOPES | 141906 | Tubo de PVC rígido soldável branco, para esgoto, diâmetro 40mm (1 1/2"), inclusive conexões | m | 38.92 | Conforme Projeto
13.7.2 | IOPES | 141907 | Tubo de PVC rígido soldável branco, para esgoto, diâmetro 50mm (2"), inclusive conexões | m | 30.88 | Conforme Projeto
13.7.3 | IOPES | 141909 | Tubo de PVC rígido soldável branco, para esgoto, diâmetro 100mm (4"), inclusive conexões | m | 38.63 | Conforme Projeto
13.8 |  | 1419 | ESGOTO - ACESSÓRIOS
13.8.1 | SINAPI | 89499 | CURVA 90 GRAUS, PVC, SOLDÁVEL, DN 40MM, INSTALADO EM PRUMADA DE ÁGUA - UN CR 12,35 FORNECIMENTO E INSTALAÇÃO. AF_12/2014 | und | 18 | Conforme Projeto
13.8.2 | SINAPI | 89746 | JOELHO 45 GRAUS, PVC, SERIE NORMAL, ESGOTO PREDIAL, DN 100 MM, JUNTA E UN CR 16,87 LÁSTICA, FORNECIDO E INSTALADO EM RAMAL DE DESCARGA OU RAMAL DE ESGOTO SANITÁRIO. AF_12/2014 | und | 10 | Conforme Projeto
13.8.3 | SINAPI | 89802 | JOELHO 45 GRAUS, PVC, SERIE NORMAL, ESGOTO PREDIAL, DN 50 MM, JUNTA EL UN CR 5,05 ÁSTICA, FORNECIDO E INSTALADO EM PRUMADA DE ESGOTO SANITÁRIO OU VENTIL AÇÃO. AF_12/2014 | und | 7 | Conforme Projeto
13.8.4 | SINAPI | 92385 | JOELHO 45 GRAUS, EM FERRO GALVANIZADO, DN 40 (1 1/2"), CONEXÃO ROSQUEA UN CR 49,83 DA, INSTALADO EM REDE DE ALIMENTAÇÃO PARA HIDRANTE - FORNECIMENTO E IN STALAÇÃO. AF_12/2015 | und | 20 | Conforme Projeto
13.8.5 | SINAPI | 89809 | JOELHO 90 GRAUS, PVC, SERIE NORMAL, ESGOTO PREDIAL, DN 100 MM, JUNTA E UN CR 12,60 LÁSTICA, FORNECIDO E INSTALADO EM PRUMADA DE ESGOTO SANITÁRIO OU VENTI LAÇÃO. AF_12/2014 | und | 5 | Conforme Projeto
13.8.6 | SINAPI | 92386 | JOELHO 90 GRAUS, EM FERRO GALVANIZADO, DN 40 (1 1/2"), CONEXÃO ROSQUEA UN CR 47,83 DA, INSTALADO EM REDE DE ALIMENTAÇÃO PARA HIDRANTE - FORNECIMENTO E IN STALAÇÃO. AF_12/2015 | und | 15 | Conforme Projeto
13.8.7 | SINAPI | 89787 | JOELHO 45 GRAUS, CPVC, SOLDÁVEL, DN 42MM, INSTALADO EM PRUMADA DE ÁGUA UN CR 17,14 FORNECIMENTO E INSTALAÇÃO. AF_12/2014 | und | 20 | Conforme Projeto
13.8.8 | SINAPI | 89834 | JUNÇÃO SIMPLES, PVC, SERIE NORMAL, ESGOTO PREDIAL, DN 100 X 100 MM, JU UN CR 26,37 NTA ELÁSTICA, FORNECIDO E INSTALADO EM PRUMADA DE ESGOTO SANITÁRIO OU VENTILAÇÃO. AF_12/2014 | und | 4 | Conforme Projeto
13.8.9 | SINAPI | 89827 | JUNÇÃO SIMPLES, PVC, SERIE NORMAL, ESGOTO PREDIAL, DN 50 X 50 MM, JUNT UN CR 10,69 A ELÁSTICA, FORNECIDO E INSTALADO EM PRUMADA DE ESGOTO SANITÁRIO OU VE NTILAÇÃO. AF_12/2014 | und | 1 | Conforme Projeto
13.8.10 | SINAPI | 89782 | TE, PVC, SERIE NORMAL, ESGOTO PREDIAL, DN 40 X 40 MM, JUNTA SOLDÁVEL, UN CR 7,94 FORNECIDO E INSTALADO EM RAMAL DE DESCARGA OU RAMAL DE ESGOTO SANITÁRI O. AF_12/2014 | und | 3 | Conforme Projeto
13.9 |  | 1419 | REDE DE VENTILAÇÃO- TUBOS E ACESSÓRIOS DE PVC
13.9.1 | IOPES | 141907 | Tubo de PVC rígido soldável branco, para esgoto, diâmetro 50mm (2"), inclusive conexões | m | 10.8 | Conforme Projeto
13.9.2 | IOPES | 141410 | Tubo de PVC rígido soldável marrom, diâm. 25mm (3/4"), inclusive conexões | m | 0.28 | Conforme Projeto
13.9.3 | SINAPI | 89784 | TE, PVC, SERIE NORMAL, ESGOTO PREDIAL, DN 50 X 50 MM, JUNTA ELÁSTICA, UN CR 13,42 FORNECIDO E INSTALADO EM RAMAL DE DESCARGA OU RAMAL DE ESGOTO SANITÁRI O. AF_12/2014 | und | 3 | Conforme Projeto
13.9.4 | SINAPI | 89504 | CURVA 45 GRAUS, PVC, SOLDÁVEL, DN 50MM, INSTALADO EM PRUMADA DE ÁGUA - UN CR 13,00 FORNECIMENTO E INSTALAÇÃO. AF_12/2014 | und | 3 | Conforme Projeto
13.9.5 | SINAPI | 89802 | JOELHO 45 GRAUS, PVC, SERIE NORMAL, ESGOTO PREDIAL, DN 50 MM, JUNTA EL UN CR 5,05 ÁSTICA, FORNECIDO E INSTALADO EM PRUMADA DE ESGOTO SANITÁRIO OU VENTIL AÇÃO. AF_12/2014 | und | 2 | Conforme Projeto
13.9.6 | SINAPI | 89801 | JOELHO 90 GRAUS, PVC, SERIE NORMAL, ESGOTO PREDIAL, DN 50 MM, JUNTA EL UN CR 4,51 ÁSTICA, FORNECIDO | und | 3 | Conforme Projeto
13.10 |  | 1421 | CAIXAS DE PVC / EQUIPAMENTOS
13.10.1 | IOPES | 141527 | Adaptador de PVC soldável com flanges livres para caixa d'água, diâmetro 75mm (2 1/2") | und | 1 | Conforme Projeto
13.10.2 | SINAPI | 89383 | ADAPTADOR CURTO COM BOLSA E ROSCA PARA REGISTRO, PVC, SOLDÁVEL, DN 25M UN CR 4,57 M X 3/4, INSTALADO EM RAMAL OU SUB-RAMAL DE ÁGUA - FORNECIMENTO E INS TALAÇÃO. AF_12/2014 | und | 18 | Conforme Projeto
13.10.3 | SINAPI | 89596 | ADAPTADOR CURTO COM BOLSA E ROSCA PARA REGISTRO, PVC, SOLDÁVEL, DN 50M UN CR 6,91 M X 1.1/2, INSTALADO EM PRUMADA DE ÁGUA - FORNECIMENTO E INSTALAÇÃO. AF_12/2014 | und | 1 | Conforme Projeto
13.10.4 | SINAPI | 86884 | ENGATE FLEXÍVEL EM PLÁSTICO BRANCO, 1/2" X 30CM - FORNECIMENTO E INSTA UN CR 6,34 LAÇÃO. AF_12/2013 | und | 12 | Conforme Projeto
14 |  |  | APARELHOS HIDRO-SANITÁRIOS
14.1 |  | '1701 | LOUÇAS
14.1.1 | IOPES | 170108 | Saboneteira de louça branca, 15x15cm, marcas de referência Deca, Celite ou Ideal Standard. | und | 4 | Conforme Projeto
14.1.2 | IOPES | 170110 | Cabide de louça branca com 2 ganchos, marcas de referência Deca, Celite ou Ideal Standard | und | 4 | Conforme Projeto
14.1.3 | IOPES | 170111 | Papeleira de louça branca, 15x15cm, marcas de referência Deca, Celite ou Ideal Standard. | und | 4 | Conforme Projeto
14.1.4 | IOPES | 170115 | Cuba louça de embutir redonda, 30cm, L-41, completa, marcas de referência Deca, Celite ou Ideal Standard, incl. válvula e sifão, exclusive torneira | und | 8 | Conforme Projeto
14.1.5 | IOPES | 170129 | Bacia sifonada de louça branca com caixa acoplada, inclusive acessórios. | und | 5 | Conforme Projeto
14.2 |  | '1702 | BANCADAS
14.2.1 | IOPES | 170220 | Bancada de granito com espessura de 2 cm. | m2 | 12.5 | Banho: (2,00+2,80+1,10)*0,60= 3,54 m², Lactário: (1,75+0,40)*0,60= 1,29 m², San. Masc.: (1,58*0,45)= 0,71 m², San. Fem.: (1,58*0,45)= 0,71 m², Sanit. M/F: (0,97*0,50) = 0,49 m², Cozinha: (1,75*0,44)+((2,13+4,05)*0,60)+(1,60*0,40) = 5,12 m², Secretaria: (1,60*0,40) = 0,64 m²
14.3 |  | '1703 | TORNEIRAS, REGISTROS, VÁLVULAS E METAIS
14.3.1 | IOPES | 170304 | Torneira pressão cromada diâm. 1/2" para lavatório, marcas de referência Fabrimar, Deca ou Docol | und | 12 | Conforme Projeto
14.3.2 | IOPES | 170306 | Torneira para tanque, marcas de referência Fabrimar, Deca ou Docol. | und | 2 | Conforme Projeto
14.3.3 | IOPES | 170320 | Registro de gaveta bruto diam. 20mm (3/4") | und | 7 | Conforme Projeto
14.3.4 | IOPES | 170317 | Registro de pressão com canopla cromada diam. 20mm (3/4"), marcas de referência Fabrimar, Deca ou Docol | und | 3 | Conforme Projeto
14.3.5 | SINAPI | 90371 | REGISTRO DE ESFERA, PVC, ROSCÁVEL, 3/4", FORNECIDO E INSTALADO EM RAMA UN AS 28,12 L DE ÁGUA. AF_03/2015 | und | 1 | Conforme Projeto
14.3.6 | SINAPI | 89987 | REGISTRO DE GAVETA BRUTO, LATÃO, ROSCÁVEL, 3/4", COM ACABAMENTO E CANO UN CR 65,73 PLA CROMADOS. FORNECIDO E INSTALADO EM RAMAL DE ÁGUA. AF_12/2014 | und | 1 | Conforme Projeto
14.4 |  | 1704 | OUTROS APARELHOS
14.4.1 | IOPES | 170512 | Cuba de aço inox n° 1(dim.460x300x150)mm, marcas de referência Franke, Strake, tramontina, inclusive válvula de metal 31/2" e sifão cromado 1 x 1/2", excl. torneira | und | 4 | Conforme Projeto
14.4.2 | IOPES | 170528 | Reservatório de polietileno de 5.000 L, inclusive peça de madeira 6 x 16 cm para apoio, exclusive flanges e torneira de bóia | und | 1 | Conforme Projeto
14.4.3 | IOPES | 170541 | Filtro curto AP200, marca de referência Aqualar, inclusive refil(vela) | und | 1 | Conforme Projeto
14.4.4 | IOPES | 180809 | Chuveiro elétrico tipo ducha Lorenzet ou Corona | und | 3 | Conforme Projeto
14.4.5 | IOPES | 170546 | Tanque em mármore sintético com 2 bojos, inclusive válvula e sifão em PVC | und | 1 | Conforme Projeto
15 |  |  | INSTALAÇÕES ELÉTRICAS
15.1 |  | '1501 | PADRÃO DE ENTRADA
15.1.1 | IOPES | 150123 | Mureta de medição utilizando arg. cimento, cal e areia, dimensões 1500x2200x400mm, revestido com chapisco e reboco, inclusive pintura emassamento, pintura acrílica a três demãos e cobertura em telha cerâmica | und | 1 | 1
15.2 |  | 1502 | QUADRO DE DISTRIBUIÇÃO
15.2.1 | IOPES | 151901 | Quadro distrib. energia, embutido ou semi embutido, capac. p/ 16 disj. DIN, c/barram trif. 100A barra. Neutro e terra, fab. em chapa de aço 12 USG com porta, espelho, trinco com fechad ch yale, Ref. QDTN II-16DINCEMAR ou equiv. | und | 1 | 1
15.2.2 | IOPES | 151902 | Quadro distrib. energia, embutido ou semi embutido, capac. p/ 28 disj. DIN, c/barram trif. 100A barra. Neutro e terra, fab. em chapa de aço 12 USG com porta, espelho, trinco com fechad ch yale, Ref. QDTN II-28DINCEMAR ou equiv. | und | 1 | 1
15.3 |  | 1506 | ACESSÓRIOS PARA ELETRODUTOS
15.3.1 | SINAPI | 91940 | CAIXA RETANGULAR 4" X 2" MÉDIA (1,30 M DO PISO), PVC, INSTALADA EM PAR UN CR 10,83 EDE - FORNECIMENTO E INSTALAÇÃO. AF_12/2015 | und | 73 | Conforme Projeto
15.3.2 | SINAPI | 91937 | CAIXA OCTOGONAL 3" X 3", PVC, INSTALADA EM LAJE - FORNECIMENTO E INSTA UN CR 8,40 LAÇÃO. AF_12/2015 | UND | 46 | Conforme Projeto
15.4 |  | 1509 | COMPOSIÇÕES INTERMEDIÁRIAS P/ ELETRICA
15.4.1 | IOPES | 150918 | Fita isolante em rolo de 19mm x 20 m, número 33 Scoth ou equivalente | und | 5 | 5
15.5 |  | 1511 | ELETRODUTOS E CONEXÕES
15.5.1 | IOPES | 151133 | Eletroduto flexível corrugado 1", marca de referência TIGRE | M | 551.3 | Conforme Projeto
15.6 |  | 1508 | DISPOSITIVOS DE PROTEÇÃO
15.6.1 | SINAPI | 93653 | DISJUNTOR MONOPOLAR TIPO DIN, CORRENTE NOMINAL DE 10A - FORNECIMENTO E UN CR 9,58 INSTALAÇÃO. AF_04/2016 | UN | 4 | Conforme Projeto
15.6.2 | SINAPI | 93654 | DISJUNTOR MONOPOLAR TIPO DIN, CORRENTE NOMINAL DE 16A - FORNECIMENTO E UN CR 10,04 INSTALAÇÃO. AF_04/2016 | und | 7 | Conforme Projeto
15.6.3 | SINAPI | 93655 | DISJUNTOR MONOPOLAR TIPO DIN, CORRENTE NOMINAL DE 20A - FORNECIMENTO E UN CR 10,80 INSTALAÇÃO. AF_04/2016 | und | 4 | Conforme Projeto
15.6.4 | SINAPI | 93658 | DISJUNTOR MONOPOLAR TIPO DIN, CORRENTE NOMINAL DE 40A - FORNECIMENTO E UN CR 17,20 INSTALAÇÃO. AF_04/2016 | und | 1 | Conforme Projeto
15.6.5 | SINAPI | 93659 | DISJUNTOR MONOPOLAR TIPO DIN, CORRENTE NOMINAL DE 50A - FORNECIMENTO E UN CR 19,24 INSTALAÇÃO. AF_04/2016 | und | 1 | Conforme Projeto
15.6.6 | IOPES | 151313 | Mini-Disjuntor tripolar 90 A, curva C - 5KA 220/127VCA (NBR IEC 60947-2), Ref. Siemens, GE, Schneider ou equivalente | und | 2 | Conforme Projeto
15.6.7 | IOPES | 151350 | Interruptor Diferencial DR 16A a 25A, 30mA, 2 módulos | und | 2 | Conforme Projeto
15.7 |  |  | DISPOSITIVOS ELÉTRICOS
15.7.1 | IOPES | 180201 | Tomada padrão brasileiro linha branca, NBR 14136 2 polos + terra 10A/250V, com placa 4x2" | und | 40 | Conforme Projeto
15.7.2 | IOPES | 180202 | Tomada padrão brasileiro linha branca, NBR 14136 2 polos + terra 20A/250V, com placa 4x2" | und | 7 | Conforme Projeto
15.7.3 | IOPES | 180204 | Interruptor de uma tecla simples 10A/250V, com placa 4x2" | und | 18 | Conforme Projeto
15.7.4 | IOPES | 180206 | Interruptor de uma tecla paralelo 10A/250V, com placa 4x2" | und | 2 | Conforme Projeto
15.8 |  | 1514 | FIOS E CABOS
15.8.1 | IOPES | 151402 | Fio de cobre termoplástico, com isolamento para 750V, seção de 2.5 mm2 | m | 756.1 | Conforme Projeto
15.8.2 | IOPES | 151403 | Fio ou cabo de cobre termoplástico, com isolamento para 750V, seção de 4.0 mm2 | m | 174.9 | Conforme Projeto
15.8.3 | IOPES | 151405 | Fio ou cabo de cobre termoplástico, com isolamento para 750V, seção de 10.0 mm2 | m | 35.2 | Conforme Projeto
15.8.4 | IOPES | 151406 | Fio ou cabo de cobre termoplástico, com isolamento para 750V, seção de 16.0 mm2 | m | 186.7 | Conforme Projeto
15.8.5 | IOPES | 151407 | Cabo de cobre termoplástico, com isolamento para 750V, seção de 25.0 mm2 | m | 373.4 | Conforme Projeto
15.9 |  |  | LUMINÁRIAS, LÂMPADAS E ACESSÓRIOS
15.9.1 | IOPES | 180102 | Luminária p/ duas lâmpadas fluorescentes 40W, completa, c/ reator duplo-127V partida rápida e alto fator de potência, soquete antivibratório e lâmpada fluorescente 40W-127V | und | 20 | Conforme Projeto
15.9.2 | IOPES | 180109 | Luminária para uma lâmpada fluorescente 40W, completa, c/ reator simples-127V partida rápida alto fator de potência, soquete antivibratório e lâmpada fluorescente 40W-127V | und | 15 | Conforme Projeto
15.10 |  | 1517 | PADRAO DE ENTRADA DE ENERGIA - NORTEC-01 - ESCELSA
15.10.1 | IOPES | 151708 | Padrão de entrada de energia elétrica, trifásico, entrada aérea, a 4 fios, carga instalada de 47001 até 57000W, instalada em muro, caixa única medição direta modelo da TAF. | und | 1 | 1
16 |  |  | OUTRAS INSTALAÇÕES
16.1 |  | '1601 | INSTALAÇÃO DE TELEFONE
16.1.1 | IOPES | 160106 | Aterramento com haste de terra 5/8"x2.40m, cabo de cobre nú 6mm2 em caixa de concreto de dimensões internas de 30x30x30cm | und | 1 | Conforme Projeto
16.1.2 | IOPES | 160108 | Caixa de telefone em chapa de aço padrão TELEBRAS do tipo CIE-2 200x200x120mm | und | 2 | Conforme Projeto
16.1.3 | IOPES | 160115 | Cabo telefônico CI, diâmetro do condutor 50mm, 30 pares | m | 30.6 | Conforme Projeto
16.1.4 | IOPES | 160120 | Tomada para telefone com conector RJ 11 | und | 4 | Conforme Projeto
16.2 |  | 1804 | VENTILADORES
16.2.1 | IOPES | 180702 | Ventilador de teto base madeira sem alojamento para luminária, ref. Tron ou equivalente, com comando de interruptor simples, sem dimer para regulagem de velocidade. | und | 10 | Conforme Projeto
16.3 |  | 1805 | OUTROS APARELHOS
16.3.1 | IOPES | 180803 | Campainha tipo timbre Pial, cod. 412.77 ou equivalente | und | 1 | Conforme Projeto
17 |  |  | PINTURA
17.1 |  | '1901 | SOBRE PAREDES E FORROS
17.1.1 | IOPES | 190103 | Emassamento de paredes e forros, com duas demãos de massa acrílica, marcas de referência Suvinil, Coral ou Metalatex | m2 | 238.79 | Depósito: 11,82 m², Refeitório: 13,05 m², Sala Prof.: 52,92 m², Secretaria: 37,02 m², Pré-Escola: 30,4 m², (meia Parede) Creche: 34,01 m² (meia Parede) Pré-escola I: 13,83 m², (meia Parede) Sala Leitura: 45,74 m²
17.1.2 | IOPES | 190106 | Pintura com tinta acrílica, marcas de referência Suvinil, Coral ou Metalatex, inclusive selador acrílico, em paredes e forros, a três demãos | m2 | 654.29 | Paredes externas: 180,03 m² Forros: 235,47 m², Depósito: 11,82 m², Refeitório: 13,05 m², Sala Prof.: 52,92 m², Secretaria: 37,02 m², Pré-Escola: 30,4 m², (meia Parede) Creche: 34,01 m² (meia Parede) Pré-escola I: 13,83 m², (meia Parede) Sala Leitura: 45,74 m²
17.1.3 | IOPES | 190114 | Selador acrílico a uma demão, marcas de referência Suvinil, Coral ou Metalatex | m2 | 418.82 | Paredes externas: 180,03 m² Depósito: 11,82 m², Refeitório: 13,05 m², Sala Prof.: 52,92 m², Secretaria: 37,02 m², Pré-Escola: 30,4 m², (meia Parede) Creche: 34,01 m² (meia Parede) Pré-escola I: 13,83 m², (meia Parede) Sala Leitura: 45,74 m²
18 |  |  | SERVIÇOS COMPLEMENTARES EXTERNOS
18.1 |  | 2001 | MUROS E FECHAMENTOS
18.1.1 | IOPES | 200124 | Muro de alvenaria de blocos cerâmicos 10x20x20cm, c/ pilares a cada 2 m, esp. 10cm e h=2.5m, revestido com chapisco, reboco e pintura acrílica a 2 demãos, incl. pilares, cintas e sapatas, empregando arg. cimento cal e areia | M | 114.78 | Muro externo: (40,84+12,25+43,63+18,06)=114,78m
18.2 |  | '2004 | TRATAMENTO, CONSERVAÇÃO E LIMPEZA
18.2.1 | IOPES | 200401 | Limpeza geral da obra | m2 | 289.86 | Área da Construção = 289,86 m²
19 |  |  | SERVIÇOS COMPLEMENTARES INTERNOS
19.1 |  | 2101 | ARMÁRIOS E PRATELEIRAS
19.1.1 | IOPES | 210210 | Prateleiras em granito cinza andorinha, esp. 2cm (despensa) | m2 | 4.14 | Prateleiras do Depósito: (2,10+1,35)*0,4 = 1,38 x 3 = 4,14 m³
19.2 |  | 2102 | DIVERSOS INTERNOS
19.2.1 | IOPES | 210316 | Alçapão de visita ao barrilete de chapa de madeira de lei medindo 60x60cm, inclusive dobradiça, marco, alizar e fechadura, emassamento e pintura. | und | 1 | 1
GOVERNO DO ESTADO DO ESPÍRITO SANTO
Secretaria de Estado dos Transportes e Obras Públicas
Instituto de Obras Públicas do Espírito Santo - IOPES
Tabela de Custos Unitários Referenciais para Licitações de Obras Públicas
Referenciais de Preço: 801101 - TABELA CUSTOS LABOR/CT-UFES PADRÃO IOPES AGOSTO/2018 (LS=128,33%; BDI=30,90%)
SINAPI - SISTEMA NACIONAL DE PESQUISA DE CUSTOS E ÍNDICES DA CONSTRUÇÃO CIVIL 1 Setembro/2018

## Cron. FF
PREFEITURA MUNICIPAL DE ECOPORANGA
OBRA: Construção de Creche |  |  |  | Cronograma Físico - Financeiro
Local: Distrito de Imburana, Ecoporanga-ES
Data: JANEIRO/2019
ITEM | SERVIÇO | VALORES DO ITEM |  | 30 dias | 60 dias | 90 dias | 120 dias | 150 dias | 180 dias | 210 dias | 240 dias | 270 dias | 300 dias | 330 dias | 365 dias
|  | R$ | %
01 | SERVIÇOS PRELIMINARES | 5881.26 | 0.8418% | 4705.008 | 1176.252 | [10 empty] | 5881.26
|  |  |  | 80% | 20%
02 | INSTALAÇÃO DO CANTEIRO DE OBRAS | 25219.54 | 3.61% | 25219.54
100%
03 | MOVIMENTO DE TERRA | 10161.45 | 1.454% | 2032.29 | 2032.29 | 2032.29 | 2032.29 |  |  | 1016.145 | 1016.145 |  |  |  |  | 10161.45
|  |  |  | 20% | 20% | 20% | 20% |  |  | 10% | 10%
04 | ESTRUTURAS | 161695.39 | 23.14% |  | 48508.617 | 48508.617 | 32339.078 | 32339.078 | [7 empty] | 161695.39
[5 empty] | 30% | 30% | 20% | 20%
05 | PAREDES E PAINÉIS | 36501.7 | 5.224% |  | 7300.34 | 10950.51 | 7300.34 | 3650.17 | 3650.17 | 3650.17 | [5 empty] | 36501.7
[5 empty] | 20% | 30% | 20% | 10% | 10% | 10%
06 | ESQUADRIAS METÁLICAS | 46929.29 | 6.717% |  |  |  |  | 7039.3935 | 11732.3225 | 14078.787 | 14078.787 |  |  |  |  | 46929.29
[8 empty] | 15% | 25% | 30% | 30%
07 | VIDROS E ESPELHOS | 4736.19 | 0.6779% |  |  |  | 1184.0475 | 1420.857 | 1184.0475 | 473.619 | 473.619 |  |  |  |  | 4736.19
[7 empty] | 25% | 30% | 25% | 10% | 10%
08 | COBERTURA | 67658.95 | 9.684% |  |  |  |  | 20297.685 | 27063.58 | 10148.8425 | 10148.8425 |  |  |  |  | 67658.95
[8 empty] | 30% | 40% | 15% | 15%
09 | IMPERMEABILIZAÇÃO | 5104.4 | 0.7306% |  |  | 5104.4 | [9 empty] | 5104.4
100%
10 | TETOS E FORROS | 8255.58 | 1.182% |  |  |  |  | 2476.674 | 2476.674 | 2476.674 | 825.558 |  |  |  |  | 8255.58
[8 empty] | 30% | 30% | 30% | 10%
11 | REVESTIMENTO DE PAREDES | 55390.97 | 7.928% |  | 11078.194 | 11078.194 | 5539.097 | 5539.097 | 8308.6455 | 8308.6455 | 5539.097 |  |  |  |  | 55390.97
[5 empty] | 20% | 20% | 10% | 10% | 15% | 15% | 10%
12 | PISOS INTERNOS E EXTERNOS | 64876.1535 | 9.286% | [6 empty] | 25950.4614 | 19462.846 | 19462.846 |  |  |  | 64876.1535
[10 empty] | 40% | 30% | 30%
13 | INSTALAÇÕES HIDRO-SANITÁRIAS | 28552.4334 | 4.087% |  | 2855.2433 | 2855.2433 | 5710.4867 |  | 5710.4867 | 5710.4867 | 5710.4867 |  |  |  |  | 28552.4334
[5 empty] | 10% | 10% | 20% |  | 20% | 20% | 20%
14 | APARELHOS HIDRO-SANITÁRIOS | 18512.87 | 2.65% |  | 2776.9305 |  |  | 5553.861 | 3702.574 | 3702.574 | 2776.9305 |  |  |  |  | 18512.87
[5 empty] | 15% |  |  | 30% | 20% | 20% | 15%
15 | INSTALAÇÕES ELÉTRICAS | 38685.66 | 5.537% |  |  | 7737.132 |  | 7737.132 | 7737.132 | 7737.132 | 7737.132 |  |  |  |  | 38685.66
[6 empty] | 20% |  | 20% | 20% | 20% | 20%
16 | OUTRAS INSTALAÇÕES | 3411.43 | 0.4883% | [5 empty] | 682.286 | 1023.429 | 1705.715 |  |  |  |  | 3411.43
[9 empty] | 20% | 30% | 50%
17 | PINTURA | 20623.99 | 2.952% | [7 empty] | 8249.596 | 6187.197 | 6187.197 |  |  | 20623.99
[11 empty] | 40% | 30% | 30%
18 | SERVIÇOS COMPLEMENTARES EXTERNOS | 94752.1 | 13.56% | [8 empty] | 23688.025 | 23688.025 | 23688.025 | 23688.025 | 94752.1
[12 empty] | 25% | 25% | 25% | 25%
19 | SERVIÇOS COMPLEMENTARES INTERNOS | 1716.74 | 0.2457% | [8 empty] | 171.674 | 515.022 | 515.022 | 515.022 | 1716.74
[12 empty] | 10% | 30% | 30% | 30%
TOTAL GERAL |  | 698666.0969 | 100% | [12 empty] | #REF!
|  | VALOR DO SERVIÇO EXECUTADO NO MÊS | R$ | 31956.838 | 75727.8668 | 88266.3863 | 54105.3392 | 86053.9475 | 72247.9182 | 84276.9661 | 77724.7547 | 49509.7421 | 30390.244 | 24203.047 | 24203.047
|  | PORCENTAGEM | % | 4.574% | 10.84% | 12.63% | 7.744% | 12.32% | 10.34% | 12.06% | 11.12% | 7.086% | 4.35% | 3.464% | 3.464%
|  | VALOR ACUMULADO DOS SERVIÇOS EXECUTADOS | R$ | 31956.838 | 107684.7048 | 195951.0912 | 250056.4304 | 336110.3779 | 408358.296 | 492635.2621 | 570360.0169 | 619869.7589 | 650260.0029 | 674463.0499 | 698666.0969
|  | PORCENTAGEM ACUMULADO | % | 4.574% | 15.41% | 28.05% | 35.79% | 48.11% | 58.45% | 70.51% | 81.64% | 88.72% | 93.07% | 96.54% | 100%