## P.O
Prefeitura Municipal de Ecoporanga
Obra: Pavimentação e drenagem nos Bairros Vila Nova e Centro, Município de Ecoporanga/ES
Local: Parte da Rua Zuleica Bermudes Figueiredo, Parte da Avenida Santos Dumont, Parte da Rua Teófilo Pinto de Campos Figueiredo, Rua Padre Carlos Furbeta e Rua B, Bairro Vila Nova e Parte da Avenida Jorvalin Jerônimo de Souza, Centro, Município de Ecoporanga/ES |  |  |  |  | Referencial de preços
DER-ES: Junho/2021 - Sem desoneração (BDI: 23,32%, LS: 157,27%)
Data: Novembro/2021 |  |  |  |  | BDI utilizado: |  | 23.32%
Planilha Orçamentária |  |  |  |  | 3588503.76
Item | Fonte | Código | Descrição dos serviços | Un. | Quant. | Valor unit. (R$) | Valor item (R$)
1 |  |  | Canteiro de Obras
1.1 | DER | 41500 | Placa de obra nas dimensões de 3,0 x 6,0 m, padrão DER-ES | m² | 16 | 353.21 | 5651.36
1.2 | DER | 41579 | Aluguel de container para almoxarifado | mês | 10 | 652.36 | 6523.6
1.3 | DER | 41578 | Aluguel de container p/ escritório c/ ar condicionado e banheiro, isolam.térmico e acústico, 2 luminárias, janela de vidro, tomada p/ comput. e telef. | mês | 10 | 970.93 | 9709.3
1.4 | DER | 41497 | Mobilização e desmobilização de container acima de 150 km | Und. | 2 | 3914.52 | 7829.04
1.5 | DER | 41501 | Rede de água c/ padrão de entrada d'água diâm. 3/4" conf. CESAN, incl. tubos e conexões p/ aliment., distrib., extravas. e limp., cons. o padrão a 25m | m | 20 | 52.13 | 1042.6
1.6 | DER | 41503 | Rede de luz, incl. padrão entr. energia trifás. cabo ligação até barracões, quadro distrib., disj. E chave de força, cons. 20m entre padrão entr.e QDG | m | 20 | 752.78 | 15055.6
1.7 | DER | 41499 | Rede de esgoto, contendo fossa e filtro, incl. tubos e conexões de ligação entre caixas, considerando distância de 25m | m | 15 | 418.96 | 6284.4
|  |  | Subtotal 01 |  |  |  | 52095.9
2 |  |  | Pavimentação
2.1 | DER | 40106 | Escavação, carga e transporte de material de 1º categoria | m³ | 4497.97 | 13.86 | 62341.86
2.2 | DER | 43335 | Espalhamento / regularização / compactação de material em bota-fora | m³ | 4497.97 | 3 | 13493.91
2.3 | DER | 40754 | Regularização e compactação do sub-leito (100% P.I.) H = 0,20 m | m² | 14603.96 | 1.5 | 21905.94
|  | 0 | 0 | 0 | 0
2.4 | DER | 43018 | Meio fio de concreto pré-moldado (12 x 30 x 15) cm, inclusive caiação e transporte do meio fio em Vias Urbanas | m | 3382.22 | 72.32 | 244602.15
2.5 | DER | 42483 | Base de brita graduada, inclusive fornecimento, exclusive transporte da brita em Vias Urbanas | m³ | 2726.04 | 120.01 | 327152.06
2.6 | DER | 42499 | Pavimentação com blocos de concreto (35 MPa), esp.=08cm, sobre colchão de areia 5cm, inclusive fornecim. e transporte blocos e areia, em Vias Urbanas | m² | 13258.01 | 117.17 | 1553441.03
| 0 | 0 | 0 | 0 | 0
2.7 | DER | 41240 | Passeio em concreto, largura 2,00m, acabamento em ladrilho hidráulico podotátil (L=0,40m) | m² | 3584.82 | 100.88 | 361636.64
|  |  | Subtotal 02 |  |  |  | 2584573.59
3 |  |  | Drenagem
3.1 | DER | 40358 | Concreto estrutural fck = 15,0 MPa, tudo incluído | m³ | 85.71 | 650.34 | 55740.64
3.2 | DER | 42751 | Corpo BSTC diâmetro 0,30 m C.S. PB inclusive escavação, reaterro e transporte do tubo em Vias Urbanas | m | 195.28 | 147.63 | 28829.19
3.3 | DER | 41173 | Berço em brita para BSTC diâm. = 0,30 m em Vias Urbanas | m | 195.28 | 22.28 | 4350.84
3.4 | DER | 42753 | Corpo BSTC diâmetro 0,40 m C.S. PB inclusive escavação, reaterro e transporte do tubo em Vias Urbanas | m | 320.63 | 197.45 | 63308.39
3.5 | DER | 41174 | Berço em brita para BSTC diâm. = 0,40 m em Vias Urbanas | m | 320.63 | 23.76 | 7618.17
3.6 | DER | 42755 | Corpo BSTC diâmetro 0,60 m C.S. PB inclusive escavação, reaterro e transporte do tubo em Vias Urbanas | m | 608.95 | 317.36 | 193256.37
3.7 | DER | 41175 | Berço em brita para BSTC diâm. = 0,60 m em Vias Urbanas | m | 608.95 | 29.68 | 18073.64
3.8 | DER | 41241 | Caixa ralo em blocos pré-moldados e grelha articulada em FFA em Vias Urbanas | Und | 51 | 1561.25 | 79623.75
3.9 | DER | 43044 | Poço de visita em bloco pré-moldado para d=0,60 m (1,00 x 1,00 m), em Vias Urbanas | Und | 26 | 3810.16 | 99064.16
3.10 | DER | 40674 | Entrada para descida d'água EDA-02 | Und | 2 | 89.75 | 179.5
3.11 | DER | 40530 | Boca de concreto ciclópico para BSTC diâmetro 0,60 m | Und | 2 | 1340.62 | 2681.24
3.12 | DER | 42880 | Descida d'água concreto simples (degraus) c/ caiação (DSA-03) apoio em Vias Urbanas | Und | 2 | 816.36 | 1632.72
3.13 | DER | 40729 | Dissipador de energia aplicado a saída de sarjeta/valeta (DES-01) | Und | 2 | 348.26 | 696.52
|  |  | Subtotal 03 |  |  |  | 555055.13
4 |  |  | Transporte de materiais
4.1 | DER | 60003 | TR-202-00 (Comercial - Caminhão basculante) - 0,889XP + 0,926XR - XP: 60,10Km XR:0,00Km | t | 7060.25 | 53.43 | 377229.16
4.2 | DER | 60003 | TR-202-00 (Comercial - Caminhão basculante) - 0,889XP + 0,926XR - XP: 1,50Km XR:0,00Km | t | 6746.96 | 1.33 | 8973.46
|  |  | Subtotal 04 |  |  |  | 386202.62
5 |  |  | Sinalização
5.1 | DER | 40936 | Sinalização vertical com chapa revestida em película, inclusive suporte em madeira | m² | 10.52 | 842.76 | 8865.84
5.2 | DER | 40925 | Sinalização horizontal TMD=400, vida útil 2 a 3 anos, taxa=0,60 L/m² | m² | 72.95 | 23.45 | 1710.68
|  |  | Subtotal 05 |  |  |  | 10576.52
3588503.76
17019
1458.45

## M.C
Prefeitura Municipal de Ecoporanga
Obra: Pavimentação e drenagem nos Bairros Vila Nova e Centro, Município de Ecoporanga/ES |  |  |  | Local: Parte da Rua Zuleica Bermudes Figueiredo, Parte da Avenida Santos Dumont, Parte da Rua Teófilo Pinto de Campos Figueiredo, Rua Padre Carlos Furbeta e Rua B, Bairro Vila Nova e Parte da Avenida Jorvalin Jerônimo de Souza, Centro, Município de Ecoporanga/ES
Data: Novembro/2021 |  |  |  | Referencial de preços DER-ES: Junho/2021 - Sem desoneração (BDI: 23,32%, LS: 157,27%)
Memória de Cálculo
Item | Fonte | Código | Descrição dos Serviços | un. | Quant. | Memória de cálculo
1 |  |  | Canteiro de Obras
1.1 | DER | 41500 | Placa de obra nas dimensões de 3,0 x 6,0 m, padrão DER-ES | m² | 16 | Placa nas dimensões padrão Comprimento x Largura x Quant. placas Vila Nova: 2,00m x 4,00m x 1,00un = 8,00m² Centro: 2,00m x 4,00m x 1,00un = 8,00m² Total: 8,00m² + 8,00m² = 16,00m²
1.2 | DER | 41579 | Aluguel de container para almoxarifado | mês | 10 | Tempo de locação do container: 10,00 meses
1.3 | DER | 41578 | Aluguel de container p/ escritório c/ ar condicionado e banheiro, isolam.térmico e acústico, 2 luminárias, janela de vidro, tomada p/ comput. e telef. | mês | 10 | Tempo de locação do container: 10,00 meses
1.4 | DER | 41497 | Mobilização e desmobilização de container acima de 150 km | Und. | 2 | Mobilização e desmobilização (DMT: 200,00km) Mobilização e desmobilização: 2,00 unidades Total: 2,00 unidades |  | 2 unidades
1.5 | DER | 41501 | Rede de água c/ padrão de entrada d'água diâm. 3/4" conf. CESAN, incl. tubos e conexões p/ aliment., distrib., extravas. e limp., cons. o padrão a 25m | m | 20 | Quantidade total: 20,00 metros
1.6 | DER | 41503 | Rede de luz, incl. padrão entr. energia trifás. cabo ligação até barracões, quadro distrib., disj. E chave de força, cons. 20m entre padrão entr.e QDG | m | 20 | Quantidade total: 20,00 metros
1.7 | DER | 41499 | Rede de esgoto, contendo fossa e filtro, incl. tubos e conexões de ligação entre caixas, considerando distância de 25m | m | 15 | Quantidade total: 15,00 metros
2 |  |  | Pavimentação
2.1 | DER | 40106 | Escavação, carga e transporte de material de 1º categoria | m³ | 4497.97 | Volume de material de 1ª categoria: (Área de regularização x espessura a ser escavada) 13.630,20m² x 0,33m = 4.497,97m³
2.2 | DER | 43335 | Espalhamento / regularização / compactação de material em bota-fora | m³ | 4497.97 | Volume de material de 1ª categoria: (Área de regularização x espessura a ser escavada) 13.630,20m² x 0,33m = 4.497,97m³
2.3 | DER | 40754 | Regularização e compactação do sub-leito (100% P.I.) H = 0,20 m | m² | 14603.96 | Área de regularização: Bairro Vila Nova: Rua Zuleica Bermudes Figueiredo Est.0+15m a Est.7+2,74m: 127,74m x [(7,60m + 9,58m)/2] = 1097,29m²; Est.7+2,74m a Est.12+17,45m: 114,71m x 7,6m = 871,8m². Rua Teófilo P. de Campos Figueiredo Est.0+0,4m a Est.0+12m: 11,6m x [(6,31m + 8,35m)/2] = 85,03m²; Est.0+12m a Est.2+1,42m: 29,42m x [(8,35m + 19,28m) / 2] m = 406,44m²; Est.2+1,42m a Est.5+6m: 1326,53m². Rua Padre Carlos Furbeta Est.0+0,70m a Est.1+2,66m: 185,19m²; Est.1+2,66m a Est.4+2,56m: 59,9m x7m = 419,3m²; Est.4+2,56m a Est.8+2,33m: 79,77m x [(7,00m + 7,80m)/2] = 590,3m². Rua B Est.0+1,25m a Est.0+9,3m: 8,05m x 6,15m = 49,51m²; Est.0+9,3m a Est.6+0,85m: 111,55m x 6,15m = 686,03m²; Est.6+0,85m a Est.7+11,45m: 30,6m x [(6,15m + 7,33m)/2] = 206,24m²; Av. Santos Dumont - Trecho 01 Est.0+4,85m a Est.1+6m = 309,35m²; Est.1+6m a Est.3+7,1m: 41,1m x 6,7m = 275,37m²; Est.3+7,1m a Est.13+0m: 192,9m x 6,7m = 1292,43m²; Est.13+0m a Est.14+4m = 225,64m²; Est.14+4m a Est.15+2,65m: 18,65m x 6,7m = 124,96m²;
[6 empty] | Est.15+2,65m a Est.15+17,55m: 14,9m x 6,7m = 99,83m²; Est.15+17,55m a Est.19+18m: 80,45m x [(6,70m + 8,70m) / 2] m = 619,47m²; Est.19+18m a Est.27+7m: 149m x 8,7m = 1296,3m²; Est.27+7m a Est.27+16,9m = 95,5m²; Est.27+16,9m a Est.31+15,5m: 78,6m x 8,7m = 683,82m²; Est.31+15,5m a Est.32+6m = 103,63m²; Est.32+6m a Est.33+15m: 29m x 8,7m = 252,3m²; Est.33+15m a Est.34+6m = 110,34m²; Est.34+6m a Est.35+12,65m: 26,65m x 8,7m = 231,86m²; Est.35+12,65m a Est.36+4m = 117,52m²; Est.36+4m a Est.39+16m: 72m x 8,7m = 626,4m². Av. Santos Dumont - Trecho 02 Est.0+0m a Est.1+8,3m: 28,3m x [(5,75m + 6,80m)/2] = 177,58m²; Est.1+8,3m a Est.1+17,55m: 9,25m x [(11,00m + 10,85m) / 2] m = 101,06m²; Est.1+17,55m a Est.5+0m: 62,45m x [(15,60m + 15,00m) / 2] m = 955,49m². Bairro Centro: Av. Jorvalin Jerônimo de Souza: Est.0+1,35m a Est.0+5,00m: 3,65m x 8,35m = 30,48m² Est.0+5,00m a Est.2+4,66m: 39,66m x 7,30 = 289,52m² Est.2+4,66m a Est.3+7,17m: 22,51m x 7,30m = 164,32m² Est.3+7,17m a Est.6+8,54m: 61,37m x (7,30m + 8,00m) / 2 = 469,48m² Est.6+8,54m a Est.6+10,62m: 19,96m² Total: 1969,09m² + 1818m² + 1194,79m² + 949,47m² + 6464,72m² + 1234,13m² + 973,76m² = 14.603,96m² |  | 973.76 | 18188.78
2.4 | DER | 43018 | Meio fio de concreto pré-moldado (12 x 30 x 15) cm, inclusive caiação e transporte do meio fio em Vias Urbanas | m | 3382.22 | Comprimento dos meios-fios: Rua Zuleica Bermudes Figueiredo: 125,44m + 117,62m + 9,2m + 244,13m = 496,39m Rua Teófilo P. de Campos Figueiredo: 6,31m + 42,72m + 2,44m + 14,25m + 17,97m + 23,71m + 5,52m + 35,26m + 47,9m + 2,67m + 2,95m + 12,93m + 6,13m + 19,78m + 3,1m + 11,71m = 255,35m Rua Padre Carlos Furbeta: 79,68m + 20,23m + 61,56m + 5,7m + 4,79m + 2,91m + 16,33m + 1,69m + 1,61m + 39,82m + 20,08m + 81m = 335,40m Rua B: 30,64m + 30,33m + 24,82m + 15,76m + 39,63m + 9,02m + 6,15m + 9,42m + 55,07m + 24,73m + 30,34m + 30,53m = 306,44m Av. Santos Dumont (Trechos 01 e 02): 329,54m + 6,4m + 62m + 80,36m + 14,78m + 18,53m + 2,54m + 2,78m + 7,24m + 22,73m + 11,95m + 69,77m + 80,98m + 52,92m + 20,79m + 39,11m + 38,59m + 33,99m + 5,12m + 5,75m + 63,96m + 5,05m + 6,13m + 40,63m + 11,06m + 81,01m + 69,63m + 11,93m + 23,31m + 1,39m + 18,5m + 14,88m + 80,18m + 62,01m + 6,46m + 45,98m + 34,8m + 2,33m + 2,88m + 78,6m + 2,96m + 2,04m + 29,2m + 3,25m + 3,33m + 26,8m + 2,25m + 4,17m + 72,18m = 1712,76m Bairro Centro: Av. Jorvalin Jerônimo de Souza: 18,33m + 43,07m + 12,95m + 9,34m + 39,83m + 3,92m + 10m + 42,62m + 21,51m + 15,9m + 43,81m + 4,1m + 10,35m = 275,73m Total: 496,39m + 255,35m + 335,4m + 306,59m + 1712,76m + 275,73m = 3.382,22m |  |  | 275.73
2.5 | DER | 42483 | Base de brita graduada, inclusive fornecimento, exclusive transporte da brita em Vias Urbanas | m³ | 2726.04 | Volume de brita graduada para a base: (Área de regularização x espessura) Rua Zuleica Bermudes Figueiredo: 1969,09m² Rua Teófilo P. de Campos Figueiredo: 1818,00m² Rua Padre Carlos Furbeta: 1194,79m² Rua B: 949,47m² Av. Santos Dumont (Trecho 01 ): 6464,72m² Av. Santos Dumont (Trecho 02 ): 1234,13m² Área total: 1969,09 + 1818m² + 1194,79m² + 949,47m² + 6464,72m² + 1234,13m² = 13.630,20m² Volume total: 13.630,20m² x 0,20m = 2.726,04m³
2.6 | DER | 42499 | Pavimentação com blocos de concreto (35 MPa), esp.=08cm, sobre colchão de areia 5cm, inclusive fornecim. e transporte blocos e areia, em Vias Urbanas | m² | 13258.01 | Área de pavimentação: Rua Zuleica Bermudes Figueiredo Est.0+15m a Est.7+2,74m: 127,74m x [(6,70m + 8,68m) /2 ] = 982,32m²; Est.7+2,74m a Est.12+17,45m: 114,71m x 6,7m = 768,56m². Rua Teófilo P. de Campos Figueiredo Est.0+0,4m a Est.0+12m: 11,6m x [(5,43m + 7,45m)/2] = 74,7m²; Est.0+12m a Est.2+1,42m: 29,42m x [(7,45m + 18,38m) /2] = 379,96m²; Est.2+1,42m a Est.5+6m: 1251,25m². Rua Padre Carlos Furbeta Est.0+0,70m a Est.1+2,66m: 173,76m²; Est.1+2,66m a Est.4+2,56m: 59,9m x6,1m = 365,39m²; Est.4+2,56m a Est.8+2,33m: 79,77m x [(6,10m + 6,90m)/2] = 518,51m². Rua B Est.0+1,25m a Est.0+9,3m: 8,05m x 5,85m = 47,09m²; Est.0+9,3m a Est.6+0,85m: 111,55m x 5,25m = 585,64m²; Est.6+0,85m a Est.7+11,45m: 30,6m x [(5,25m + 6,43m)/2] = 178,7m². Av. Santos Dumont - Trecho 01 Est.0+4,85m a Est.1+6m = 286,17m²; Est.1+6m a Est.3+7,1m: 41,1m x 5,8m = 238,38m²; Est.3+7,1m a Est.13+0m: 192,9m x 6,1m = 1176,69m²; Est.13+0m a Est.14+4m = 219,37m²; Est.14+4m a Est.15+2,65m: 18,65m x 6,4m = 119,36m²; Est.15+2,65m a Est.15+17,55m: 14,9m x 5,8m = 86,42m²;
Est.15+17,55m a Est.19+18m: 80,45m x [(5,80m + 7,80m) / 2] m = 547,06m²; Est.19+18m a Est.27+7m: 149m x 7,8m = 1162,2m²; Est.27+7m a Est.27+16,9m = 89,02m²; Est.27+16,9m a Est.31+15,5m: 78,6m x 7,8m = 613,08m²; Est.31+15,5m a Est.32+6m = 96,63m²; Est.32+6m a Est.33+15m: 29m x 7,8m = 226,2m²; Est.33+15m a Est.34+6m = 102,68m²; Est.34+6m a Est.35+12,65m: 26,65m x 7,8m = 207,87m²; Est.35+12,65m a Est.36+4m = 109,16m²; Est.36+4m a Est.39+16m: 72m x 7,8m = 561,6m²; Av. Santos Dumont - Trecho 02 Est.0+0m a Est.1+8,3m: 28,3m x [(5,30m + 6,35m)/2] = 164,85m²; Est.1+8,3m a Est.1+17,55m: 9,25m x [(10,55m + 10,40m) / 2] m = 96,89m²; Est.1+17,55m a Est.5+0m: 62,45m x [(15,00m + 14,40m) / 2] m = 918,02m². Bairro Centro: Av. Jorvalin Jerônimo de Souza: Est.0+1,35m a Est.0+5m: 8,53m x 3,65m = 31,13m² Est.0+5m a Est.2+4,66m: 6,7m x 39,66m = 265,72m² Est.2+4,66m a Est.3+7,17m: 6,7m x 22,51m = 150,82m² Est.3+7,17m a Est.6+8,54m: (6,70m + 7,55m) x 61,37m / 2 = 437,26m² Est.6+8,54m a Est.6+10,62m: (7,55m + 9,84m) x 2,08m / 2 = 18,23m² Total: 1750,88m² + 1705,91m² + 1057,66m² + 818,75m² + 5841,89m² + 1179,76m² + 903,16m² = 13.258,01m²
2.7 | DER | 41240 | Passeio em concreto, largura 2,00m, acabamento em ladrilho hidráulico podotátil (L=0,40m) | m² | 3584.82 | Área dos passeios: Bairro Vila Nova: Rua Zuleica Bermudes Figueiredo: P 01: 242,72m x 1,60m = 388.35 m² Rua Teófilo P. de Campos Figueiredo P 02: 43,85m x 1,60m = 70.16 m² P 03: (40,46m + 2,80m + 11,62m) x 1,50m = 82,32 m² P 04: 49,90 X 1,50 = 74,85 m² Av. Santos Dumont: P 05: [(1,50m + 1,45m) / 2 x 18,50m] = 27,28 m² [(1,45m + 1,60m) / 2 x 47,10m] = 71,82 m² [(1,60m + 1,75m) / 2 x 44,10m] = 73,86 m² P07: [(2,16m + 1,75m) / 2 x 28,23m] = 55,18 m² P 08: [(1,65m + 1,48m) / 2 x 31,65m] = 49,53 m² P 09: [(1,50m + 1,43m) / 2 x 40,32m] = 59,06 m² [(1,43m + 1,36m) / 2 x 39,66m] = 55,32 m² P 12: [(2,14m + 1,95m) / 2 x 86,88m] = 177,66 m² [(1,95m + 2,00m) / 2 x 71,18m] = 140,58 m² [(2,00m + 2,50m) / 2 x 71,44m] = 160,74 m² [(2,50m + 1,74m) / 2 x 32,91m] = 69,76 m² P 13: [(1,39m + 2,60m) / 2 x 23,49m] = 46,86 m² [(2,60m + 2,33m) / 2 x 11,92m] = 29,38 m² [(2,33m + 2,08m) / 2 x 35,37m] = 77,99 m² [(2,08m + 1,80m) / 2 x 34,50m] = 66,93 m² [(1,80m + 0,91m) / 2 x 131,82m] = 178,61 m² [(0,91m + 1,20m) / 2 x 11,60m] = 12,23 m²
P 14: (6,90m + 22,87m + 81,79m + 80,98m + 52,93m + 20,94m + 2,20m) x 2,15m = 577,51 m² P 15: [(63,95 x 1,20m] = 76,74 m² P 16: (38,88m + 38,50m + 33,96m + 5,17m) x 2,20m = 256,32 m² Rua Padre Carlos Furbeta: P 06: 137,48m x 1,20m = 164,97 m² Rua B: P 10: (85,77m + 56,94m) x 1,20m = 171,25 m² P 11: [(1,32m + 1,49m) / 2 x 29,63m] = 41,63 m² [(1,49m + 1,11m) / 2 x 30,06m] = 39,07 m² [(1,11m + 1,75m) / 2 x 24,63m] = 35,22 m² [(1,75m + 1,65m) / 2 x 57,17m] = 97,18 m² Bairro Centro: Av. Jorvalin Jerônimo de Souza: P 01: [(1,40m + 1,58m) / 2 x 4,00] = 5,96 m² [(1,58m + 1,50m) / 2 x 9,84] = 15,15 m² [(1,50m + 1,60m) / 2 x 20,63] = 31,97 m² [(1,60m + 1,70m) / 2 x 21,62] = 35,67 m² P 02: 39,83 X 1,70 = 67,71 m² Total: 3.584,82m²
3 |  |  | Drenagem
3.1 | DER | 40358 | Concreto estrutural fck = 15,0 MPa, tudo incluído | m³ | 85.71 | Volume de concreto para as sarjetas: Bairro Vila Nova: Rua Zuleica Bermudes Figueiredo: 125,44m + 117,62m + 9,2m + 244,13m = 487,19m Rua Teófilo P. de Campos Figueiredo: 6,31m + 42,72m + 2,44m + 14,25m + 17,97m + 23,71m + 5,52m + 35,26m + 47,9m + 2,67m + 2,95m + 12,93m + 6,13m + 19,78m + 3,1m + 11,71m = 249,04m Rua Padre Carlos Furbeta: 79,68m + 20,23m + 61,56m + 5,7m + 4,79m + 2,91m + 16,33m + 1,69m + 1,61m + 39,82m + 20,08m + 81m = 305,67m Rua B: 30,64m + 30,33m + 24,82m + 15,76m + 48,65m + 6,15m + 64,64m + 24,73m + 30,34m + 30,53m = 281,85m Av. Santos Dumont (Trechos 01 e 02): 329,54m + 6,4m + 62m + 80,36m + 14,78m + m + m + 7,24m + 22,73m + 81,71m + 80,98m + 52,92m + 20,79m + 39,11m + 38,59m + 33,99m + 5,12m + 5,05m + 6,13m + 40,63m + 14,88m + 80,18m + 62,01m + 6,46m + 45,98m + 34,8m + 2,33m + 2,88m + 78,6m + 2,96m + 2,04m + 29,2m + 3,25m + 3,33m + 26,8m + 2,25m + 4,17m + 72,18m = 1.402,37m Bairro Centro: Av. Jorvalin Jerônimo de Souza: 42,62m + 1,5m + 21,51m + 15,9m + 1,5m + 43,81m + 4,1m = 130,94m Total: 487,19m + 249,04m + 305,67m + 281,85m + 1402,37m + 130,94m = 2.857,06m x 0,10m x 0,30m = 85,71m³
3.2 | DER | 42751 | Corpo BSTC diâmetro 0,30 m C.S. PB inclusive escavação, reaterro e transporte do tubo em Vias Urbanas | m | 195.28 | Comprimento dos Bueiros com Ø 0,30m: Bairro Vila Nova: Rua Zuleica Bermudes Figueiredo: 2,44m + 2,34m + 2,44m + 2,34m + 2,44m + 2,34m + 2,68m + 2,77m + 3,09m + 3m + 3,46m + 3,26m = 32,60m Rua Teófilo P. de Campos Figueiredo: 6,36m + 6,13m + 10,17m = 22,66m Rua Padre Carlos Furbeta: 2,09m + 2,09m + 2,09m + 2,09m + 2,26m + 2,26m + 2,59m + 2,26m = 17,73m Rua B: 4,88m + 4,85m + 1,61m + 1,72m + 1,76m + 1,56m + 2,11m + 1,83m = 20,32m Av. Santos Dumont (Trechos 01 e 02): 4,19m + 3,88m + 3,16m + 4,45m + 4,48m + 4,45m + 4,48m + 3,34m + 3,23m + 6,73m + 3,05m + 3,14m + 3,44m + 3,14m + 2,72m + 2,19m + 2,22m + 2,38m + 13,24m + 9,58m + 14,48m = 101,97m Total: 32,60m + 22,66m + 17,73m + 20,32m + 101,97m = 195,28m
3.3 | DER | 41173 | Berço em brita para BSTC diâm. = 0,30 m em Vias Urbanas | m | 195.28 | Comprimento dos Bueiros com Ø 0,30m: Rua Zuleica Bermudes Figueiredo: 2,44m + 2,34m + 2,44m + 2,34m + 2,44m + 2,34m + 2,68m + 2,77m + 3,09m + 3m + 3,46m + 3,26m = 32,60m Rua Teófilo P. de Campos Figueiredo: 6,36m + 6,13m + 10,17m = 22,66m Rua Padre Carlos Furbeta: 2,09m + 2,09m + 2,09m + 2,09m + 2,26m + 2,26m + 2,59m + 2,26m = 17,73m Rua B: 4,88m + 4,85m + 1,61m + 1,72m + 1,76m + 1,56m + 2,11m + 1,83m = 20,32m Av. Santos Dumont (Trechos 01 e 02): 4,19m + 3,88m + 3,16m + 4,45m + 4,48m + 4,45m + 4,48m + 3,34m + 3,23m + 6,73m + 3,05m + 3,14m + 3,44m + 3,14m + 2,72m + 2,19m + 2,22m + 2,38m + 13,24m + 9,58m + 14,48m = 101,97m Total: 32,60m + 22,66m + 17,73m + 20,32m + 101,97m = 195,28m | 17.62
3.4 | DER | 42753 | Corpo BSTC diâmetro 0,40 m C.S. PB inclusive escavação, reaterro e transporte do tubo em Vias Urbanas | m | 320.63 | Comprimento dos Bueiros com Ø 0,40m: Rua Zuleica Bermudes Figueiredo: T 1-2: 38,50m T 2-3: 38,50m T 3-4: 38,50m T 4-5: 38,48m T 5-6: 38,49m Rua Teófilo P. de Campos Figueiredo: T 6-7: 33,71m T 7-8: 20,65m Av. Santos Dumont (Trechos 01 e 02): T 8-9: 33,80m T 9-10: 40,00m Total: 320,63 metros
3.5 | DER | 41174 | Berço em brita para BSTC diâm. = 0,40 m em Vias Urbanas | m | 320.63 | Comprimento dos Bueiros com Ø 0,40m: Rua Zuleica Bermudes Figueiredo: T 1-2: 38,50m T 2-3: 38,50m T 3-4: 38,50m T 4-5: 38,48m T 5-6: 38,49m Rua Teófilo P. de Campos Figueiredo: T 6-7: 33,71m T 7-8: 20,65m Av. Santos Dumont (Trechos 01 e 02): T 8-9: 33,80m T 9-10: 40,00m Total: 320,63 metros
3.6 | DER | 42755 | Corpo BSTC diâmetro 0,60 m C.S. PB inclusive escavação, reaterro e transporte do tubo em Vias Urbanas | m | 608.95 | Comprimento dos Bueiros com Ø 0,60m: Rua Padre Carlos Furbeta: T 10-15: 18,20m T 15-16: 30,56m T 16-17: 38,40m T 17-18:38,58m T 18-S: 38,58m Rua B: T 14-19: 13,57m T 19-20: 44,02m T 20-21: 42,95m T 21-22: 45,36m T 22-S: 5,82m Av. Santos Dumont (Trechos 01 e 02): T 10-11: 40,00m T 11-12: 40,00m T 13-14: 40,00m T 23-24: 67,81m T 24-25: 68,50m T 25-26: 36,60m Total: 608,95 metros |  |  | 929.58
3.7 | DER | 41175 | Berço em brita para BSTC diâm. = 0,60 m em Vias Urbanas | m | 608.95 | Comprimento dos Bueiros com Ø 0,60m: Rua Padre Carlos Furbeta: T 10-15: 18,20m T 15-16: 30,56m T 16-17: 38,40m T 17-18:38,58m T 18-S: 38,58m Rua B: T 14-19: 13,57m T 19-20: 44,02m T 20-21: 42,95m T 21-22: 45,36m T 22-S: 5,82m Av. Santos Dumont (Trechos 01 e 02): T 10-11: 40,00m T 11-12: 40,00m T 13-14: 40,00m T 23-24: 67,81m T 24-25: 68,50m T 25-26: 36,60m Total: 608,95 metros | 23.42
3.8 | DER | 41241 | Caixa ralo em blocos pré-moldados e grelha articulada em FFA em Vias Urbanas | Und | 51 | Quantidade de Caixas Ralo: Bairro Vila Nova: Rua Zuleica Bermudes Figueiredo: 12,00 unidades Rua Teófilo P. de Campos Figueiredo:3,00 unidades Rua Padre Carlos Furbeta: 8,00 unidades Rua B: 8,00 unidades Av. Santos Dumont (Trechos 01 e 02): 20,00 unidades Total: 12,00un. + 3,00un. + 8,00un. + 8,00un. + 20,00un. = 51,00 unidades | 1424.67
3.9 | DER | 43044 | Poço de visita em bloco pré-moldado para d=0,60 m (1,00 x 1,00 m), em Vias Urbanas | Und | 26 | Quantidade de Poços de Visita: Bairro Vila Nova: Rua Zuleica Bermudes Figueiredo: 6,00 unidades Rua Teófilo P. de Campos Figueiredo:2,00 unidades Rua Padre Carlos Furbeta: 4,00 unidades Rua B: 4,00 unidades Av. Santos Dumont (Trechos 01 e 02): 10,00 unidades Total: 6,00un. + 2,00un. + 4,00un. + 4,00un. + 10,00un. = 26,00 unidades | 2841.25
3.10 | DER | 40674 | Entrada para descida d'água EDA-02 | Und | 2 | Bairro Centro: Av. Jorvalin Jerônimo de Souza: 2,00 unidades
3.11 | DER | 40530 | Boca de concreto ciclópico para BSTC diâmetro 0,60 m | Und | 2 | Quantidade de Bocas de Bueiro: Bairro Vila Nova: Rua Padre Carlos Furbeta: 1,00 unidade Rua B: 1,00 unidade Total: 1,00un. + 1,00un. = 2,00 unidades | 1119.79
3.12 | DER | 42880 | Descida d'água concreto simples (degraus) c/ caiação (DSA-03) apoio em Vias Urbanas | Und | 2 | Quantidade de Descidas d'água: Bairo Vila Nova: Rua Padre Carlos Furbeta: 1,00 unidade Rua B: 1,00 unidade Total: 1,00un. + 1,00un. = 2,00 unidades | 678.69
3.13 | DER | 40729 | Dissipador de energia aplicado a saída de sarjeta/valeta (DES-01) | Und | 2 | Quantidade de Dissipadores de energia: Bairro Vila Nova: Rua Padre Carlos Furbeta: 1,00 unidade Rua B: 1,00 unidade Total: 1,00un. + 1,00un. = 2,00 unidades | 678.69
4 |  |  | Transporte de materiais
4.1 | DER | 60003 | TR-202-00 (Comercial - Caminhão basculante) - 0,889XP + 0,926XR - XP: 60,10Km XR:0,00Km | t | 7060.25 | Transporte de Brita Graduada Mantena-MG x Ecoporanga-ES - DMT: 60,10km (Volume de materiais transportados x Densidade): Berço de brita Ø 0,30m: 0,11m³/m Berço de brita Ø 0,40m: 0,12m³/m Berço de brita Ø 0,60m: 0,16m³/m Base de brita graduada: 1,40 m³/m³ Passeio: 0,05m³/m² Densidade: 1,70 ton/m³ Volume de Brita Graduada: (195,28m x 0,11m³/m) + (320,63m x 0,12m³/m) + (608,95m x 0,16m³/m) + (2.726,04m³ x 1,40m³/m³) + (3.542,56m² x 0,05m³/m²) = 4.150,97m³ Peso total: 4.150,97m³ x 1,70ton/m³ = 7.056,65ton |  | =
4.2 | DER | 60003 | TR-202-00 (Comercial - Caminhão basculante) - 0,889XP + 0,926XR - XP: 1,50Km XR:0,00Km | t | 6746.96 | Transporte de material de 1ª categoria: Local da obra x Bota-fora (Bairro Vila Nova) - DMT: 1,50km (Volume de materiais transportados x Densidade): Densidade: 1,50ton/m³ Volume: 13.630,20m² x 0,33m = 4.497,97m³ Peso total: 4497,97m³ x 1,50m³ = 6.746,96ton.
5 |  |  | Sinalização
5.1 | DER | 40936 | Sinalização vertical com chapa revestida em película, inclusive suporte em madeira | m² | 10.52 | Área de sinalização vertical: Placa Circular: D = 0,50m, A= π x r² = 0,20 m² Placa Retangular: A = L x H = 0,40m x 0,30m = 0,12 m² Placa Quadrada: A = B x L = 0,45m x 0,45m = 0,20m² Placa Octogonal: L = 0,35m, A= ((0,35m x 0,425m)/2) x 8 (nº de lados) = 0,60 m² Bairro Vila Nova: Rua Zuleica Bermudes Figueiredo: 1,12m² Octogonal: 1,00 un. x 0,60m² = 0,60m² Retangular: 1,00 un. x 0,12m² = 0,12m² Circular: 2,00un. x 0,20m² x 0,40m² Rua Teófilo P. de Campos Figueiredo: 1,80m² Octogonal: 2,00 un. x 0,60m² = 1,20m² Quadrada: 2,00 un. x 0,20m² = 0,40m² Circular: 1,00un. x 0,20m² = 0,20m² Rua Padre Carlos Furbeta: 1,32m² Octogonal: 1,00 un. x 0,60m² = 0,60m² Quadrada: 1,00 un. x 0,20m² = 0,20m² Retangular: 1,00 un. x 0,12m² = 0,12m² Circular: 2,00un. x 0,20m² = 0,40m² Rua B: 1,32m² Octogonal: 1,00 un. x 0,60m² = 0,60m² Quadrada: 1,00 un. x 0,20m² = 0,20m² Retangular: 1,00 un. x 0,12m² = 0,12m² Circular: 2,00un. x 0,20m² = 0,40m² |  | =
[6 empty] | Av. Santos Dumont (Trechos 01 e 02): 4,24m² Octogonal: 4,00 un. x 0,60m² = 2,40m² Quadrada: 4,00 un. x 0,20m² = 0,80m² Retangular: 2,00 un. x 0,12m² = 0,24m² Circular: 4,00un. x 0,20m² = 0,80m² Bairro Centro: Av. Jorvalin J. de Souza: 0,72m² Octogonal: 1,00 un. x 0,60m² = 0,60m² Retangular: 1,00 un. x 0,12m² = 0,12m² Total: 1,12m² + 1,80m² + 1,32m² + 1,32m² + 4,24m² + 0,72m²= 10,52m² |  | 4.5 | 1.95
5.2 | DER | 40925 | Sinalização horizontal TMD=400, vida útil 2 a 3 anos, taxa=0,60 L/m² | m² | 72.95 | Área de sinalização: Bairro Vila Nova: Rua Zuleica Bermudes Figueiredo: Linha de Retenção (e=0,30 m): 4,30m x 0,30m = 1,29m² Rua Teófilo P. de Campos Figueiredo: Faixa de pedestres: (0,30m x 3,00m) x 8 (nº de linhas da faixa de pedestre) = 7,20 m² Linha de Retenção (e=0,30 m): ((2,65m + 3,40m) x 0,30m) = 1,82 m² Rua Padre Carlos Furbeta: Faixa de pedestres: (0,30m x 3,00m) x 9 (nº de linhas da faixa de pedestre) = 8,10 m² Linha de Retenção (e=0,30 m): 3,45m x 0,30m = 1,04 m² Rua B: Faixa de pedestres: (0,30m x 3,00m) x 8 (nº de linhas da faixa de pedestre) = 7,20 m² Linha de Retenção (e=0,30 m): 3,05m x 0,30m = 0,92 m² Av. Santos Dumont (Trechos 01 e 02): Faixa de pedestres: (0,30m x 3,00m) x (8 + 16 + 18) (nº de linhas da faixa de pedestre) = 37,80 m²
Linha de Retenção (e=0,30 m): (3,25m x 0,30m x 2,00 un.) + (7,50m x 0,30m x 2,00un.) = 6,45 m² Bairro Centro: Av. Joralin J. de Souza: Linha de Retenção (e=0,30 m): 3,75m x 0,30m = 1,13m² Total: 1,29m² + 9,02m² + 9,14m² + 8,12m² + 44,25m² + 1,13m² + 1,29m² = 72,95m²

## CRON._ FF
Prefeitura Municipal de Ecoporanga
Obra: Pavimentação e drenagem nos Bairros Vila Nova e Centro, Município de Ecoporanga/ES
Local: Parte da Rua Zuleica Bermudes Figueiredo, Parte da Avenida Santos Dumont, Parte da Rua Teófilo Pinto de Campos Figueiredo, Rua Padre Carlos Furbeta e Rua B, Bairro Vila Nova e Parte da Avenida Jorvalin Jerônimo de Souza, Centro, Município de Ecoporanga/ES
Data: Novembro/2021
Cronograma Físico - Financeiro
Item | Serviços Preliminares | Valores do item |  | 1º mês | 2º mês | 3º mês | 4º mês | 5º mês | 6º mês | 7º mês | 8º mês | 9º mês | 10º mês | 11º mês | 12º mês
|  | R$ | %
01 | Canteiro de Obras | 52095.9 | 1.452% | 52095.9 | [11 empty] | 52095.9 | OK
|  |  |  | 100% | [11 empty] | 1 | DIFERENTE
02 | Pavimentação | 2584573.59 | 72.02% | 129228.6795 |  |  | 284303.0949 | 284303.0949 | 335994.5667 | 258457.359 | 258457.359 | 258457.359 | 258457.359 | 258457.359 | 258457.359 | 2584573.59 | OK
|  |  |  | 5% |  |  | 11% | 11% | 13% | 10% | 10% | 10% | 10% | 10% | 10% | 1 | DIFERENTE
03 | Drenagem | 555055.13 | 15.47% |  | 222022.052 | 222022.052 |  |  |  | 27752.7565 | 27752.7565 | 55505.513 |  |  |  | 555055.13 | OK
[5 empty] | 40% | 40% |  |  |  | 5% | 5% | 10% |  |  |  | 1 | DIFERENTE
04 | Transporte de materiais | 386202.62 | 10.76% | 38620.262 | 77240.524 | 96550.655 | 38620.262 | 38620.262 |  | 38620.262 | 38620.262 | 19310.131 |  |  |  | 386202.62 | OK
|  |  |  | 10% | 20% | 25% | 10% | 10% |  | 10% | 10% | 5% |  |  |  | 1 | DIFERENTE
05 | Sinalização | 10576.52 | 0.2947% | [11 empty] | 10576.52 | 10576.52 | OK
[15 empty] | 100% | 1 | DIFERENTE
Total geral |  | 3588503.76 | 99.71%
Valor do serviço executado no mês |  |  | R$ | 219944.8415 | 299262.576 | 318572.707 | 322923.3569 | 322923.3569 | 335994.5667 | 324830.3775 | 324830.3775 | 333273.003 | 258457.359 | 258457.359 | 269033.879
Porcentagem |  |  | % | 6.129% | 8.339% | 8.878% | 8.999% | 8.999% | 9.363% | 9.052% | 9.052% | 9.287% | 7.202% | 7.202% | 7.497%
Valor acumulado dos serviços executados |  |  | R$ | 219944.8415 | 519207.4175 | 837780.1245 | 1160703.4814 | 1483626.8383 | 1819621.405 | 2144451.7825 | 2469282.16 | 2802555.163 | 3061012.522 | 3319469.881 | 3588503.76
Porcentagem acumulada |  |  | % | 6.129% | 14.47% | 23.35% | 32.35% | 41.34% | 50.71% | 59.76% | 68.81% | 78.1% | 85.3% | 92.5% | 100%
0%

## Comp. 01
Prefeitura Municipal de Ecoporanga
Obra: Pavimentação e drenagem nos Bairros Vila Nova e Centro, Município de Ecoporanga/ES |  |  | Local: Parte da Rua Zuleica Bermudes Figueiredo, Parte da Avenida Santos Dumont, Parte da Rua Teófilo Pinto de Campos Figueiredo, Rua Padre Carlos Furbeta e Rua B, Bairro Vila Nova e Parte da Avenida Jorvalin Jerônimo de Souza, Centro, Município de Ecoporanga/ES
Composição de - DER-ES (Rodovias) - Junho-2021
Item | Unidade | Código | Descrição de Serviços
COMP. 1 | m² | 42499 | Pavimentação com blocos de concreto (35 MPa), esp.=08cm, sobre colchão de areia 5cm, inclusive fornecim. e transporte blocos e areia, em Vias Urbanas
(A)Equipamento | Código padrão | Quant. | Ut. Pr | Ut. Impr. | Vl. Hr. Prod | Vl. Hr. Imp |  | Custo Horário
Rolo AP de pneus AP-26 (8,9t) (MULLER) ou equivalente | 30032 | 1,0000 | 0,1000 | 0,9000 | 220,35 | 75,71 |  | 90.17
(A) Total: | [6 empty] | 90.17
(B)Mão-de-Obra | Código padrão | Eq. Salarial | Encargos(%) | Sal/ Hora | Consumo |  | Custo Horário
Calceteiro | 20035 | 1,24 | 157,27 | 15,95 | 1,0000 |  | 15.95
Encarregado de pavimentação | 20065 | 2,26 | 157,27 | 29,07 | 0,5000 |  | 14.54
Servente | 20002 | 1,00 | 157,27 | 12,86 | 2,0000 |  | 25.72
(B) Total: | [6 empty] | 56.21
(C)Itens de Incidência | Código padrão | % | M. O. | Equip. | Mat. |  | Custo
Ferramentas manuais | 2000 | 5% | X |  |  |  | 2.81
(C) Total: | [6 empty] | 2.81
Custo Horário da Execução (A) + (B) + (C) | [6 empty] | 149.19
(D) Produção da Equipe | [6 empty] | 4,1500
(E) Custo Unitário da Execução [(A) + (B) + (C)] / (D) | [6 empty] | 35.95
(F)Materiais | Código padrão | Unid. | Custo Unitário |  | Consumo |  | Custo Unitário
Areia grossa jazida com carregamento mecânico | 10109 | m3 | 65,00 |  | 0,0500 |  | 3.25
Bloco para pavimentaçao intertravado - esp= 08 cm, resistência 35 MPa | 10267 | M2 | 55,83 |  | 1,0000 |  | 55.83
(F) Total: | [6 empty] | 59.08
(G)Serviços | Código padrão | Unid. | Custo Unitário |  | Consumo |  | Custo Unitário
(G) Total: | [6 empty] | 0,00
(H)Itens de Transporte | Código padrão | Unid. | Fórmula | XP | XR |  | Custo | Consumo | Custo Unit.
Transp. de Areia grossa jazida c/ carreg. Mecânico | 1026 | t | 0,889XP + 0,926XR + 3,704 | 37.4 |  |  | 36.95 | 0,0500 | 1.85
Transp. de Bloco p/ pavimentaçao - esp= 8 cm | 1605 | t | 0,889XP + 0,926XR + 3,704 |  |  |  | 0,00 | 0,1920 | 0,00
(H) Total: | [6 empty] | 1.85
Custo Direto Total (E) + (F) + (G) + (H) | [6 empty] | 96.88
BDI:23,32% | [6 empty] | 22.59
Preço Unitário Total | [6 empty] | 119.47

## CURVA ABC (hidden)
Item | Descrição | Valor total | Porcentagem individual | Porcentagem Acumulada | Classificação
2.6 | Pavimentação com blocos de concreto (35 MPa), esp.=08cm, sobre colchão de areia 5cm, inclusive fornecim. e transporte blocos e areia, em Vias Urbanas | 1553441.03 | 43.29% | 43.29% | A | A | 80% | 79.81% | 2864061.04
4.1 | TR-202-00 (Comercial - Caminhão basculante) - 0,889XP + 0,926XR - XP: 60,10Km XR:0,00Km | 377229.16 | 10.51% | 53.8% | A | B | 95% | 13.87% | 497594.53
2.7 | Passeio em concreto, largura 2,00m, acabamento em ladrilho hidráulico podotátil (L=0,40m) | 361636.64 | 10.08% | 63.88% | A | C | 100% | 6.268% | 226848.19
2.5 | Base de brita graduada, inclusive fornecimento, exclusive transporte da brita em Vias Urbanas | 327152.06 | 9.117% | 73% | A
2.4 | Meio fio de concreto pré-moldado (12 x 30 x 15) cm, inclusive caiação e transporte do meio fio em Vias Urbanas | 244602.15 | 6.816% | 79.81% | A |  |  |  | 3588503.76
3.6 | Corpo BSTC diâmetro 0,60 m C.S. PB inclusive escavação, reaterro e transporte do tubo em Vias Urbanas | 193256.37 | 5.385% | 85.2% | B
3.9 | Poço de visita em bloco pré-moldado para d=0,60 m (1,00 x 1,00 m), em Vias Urbanas | 99064.16 | 2.761% | 87.96% | B
3.8 | Caixa ralo em blocos pré-moldados e grelha articulada em FFA em Vias Urbanas | 79623.75 | 2.219% | 90.18% | B
3.4 | Corpo BSTC diâmetro 0,40 m C.S. PB inclusive escavação, reaterro e transporte do tubo em Vias Urbanas | 63308.39 | 1.764% | 91.94% | B
2.1 | Escavação, carga e transporte de material de 1º categoria | 62341.86 | 1.737% | 93.68% | B
3.1 | Concreto estrutural fck = 15,0 MPa, tudo incluído | 55740.64 | 1.553% | 95.23% | C
3.2 | Corpo BSTC diâmetro 0,30 m C.S. PB inclusive escavação, reaterro e transporte do tubo em Vias Urbanas | 28829.19 | 0.8034% | 96.04% | C
2.3 | Regularização e compactação do sub-leito (100% P.I.) H = 0,20 m | 21905.94 | 0.6104% | 96.65% | C
3.7 | Berço em brita para BSTC diâm. = 0,60 m em Vias Urbanas | 18073.64 | 0.5037% | 97.15% | C
1.6 | Rede de luz, incl. padrão entr. energia trifás. cabo ligação até barracões, quadro distrib., disj. E chave de força, cons. 20m entre padrão entr.e QDG | 15055.6 | 0.4196% | 97.57% | C
2.2 | Espalhamento / regularização / compactação de material em bota-fora | 13493.91 | 0.376% | 97.94% | C
1.3 | Aluguel de container p/ escritório c/ ar condicionado e banheiro, isolam.térmico e acústico, 2 luminárias, janela de vidro, tomada p/ comput. e telef. | 9709.3 | 0.2706% | 98.22% | C
4.2 | TR-202-00 (Comercial - Caminhão basculante) - 0,889XP + 0,926XR - XP: 1,50Km XR:0,00Km | 8973.46 | 0.2501% | 98.47% | C
5.1 | Sinalização vertical com chapa revestida em película, inclusive suporte em madeira | 8865.84 | 0.2471% | 98.71% | C
1.4 | Mobilização e desmobilização de container acima de 150 km | 7829.04 | 0.2182% | 98.93% | C
3.5 | Berço em brita para BSTC diâm. = 0,40 m em Vias Urbanas | 7618.17 | 0.2123% | 99.14% | C
1.2 | Aluguel de container para almoxarifado | 6523.6 | 0.1818% | 99.32% | C
1.7 | Rede de esgoto, contendo fossa e filtro, incl. tubos e conexões de ligação entre caixas, considerando distância de 25m | 6284.4 | 0.1751% | 99.5% | C
1.1 | Placa de obra nas dimensões de 3,0 x 6,0 m, padrão DER-ES | 5651.36 | 0.1575% | 99.66% | C
3.3 | Berço em brita para BSTC diâm. = 0,30 m em Vias Urbanas | 4350.84 | 0.1212% | 99.78% | C
3.11 | Boca de concreto ciclópico para BSTC diâmetro 0,60 m | 2681.24 | 0.07472% | 99.85% | C
5.2 | Sinalização horizontal TMD=400, vida útil 2 a 3 anos, taxa=0,60 L/m² | 1710.68 | 0.04767% | 99.9% | C
3.12 | Descida d'água concreto simples (degraus) c/ caiação (DSA-03) apoio em Vias Urbanas | 1632.72 | 0.0455% | 99.95% | C
1.5 | Rede de água c/ padrão de entrada d'água diâm. 3/4" conf. CESAN, incl. tubos e conexões p/ aliment., distrib., extravas. e limp., cons. o padrão a 25m | 1042.6 | 0.02905% | 99.98% | C
3.13 | Dissipador de energia aplicado a saída de sarjeta/valeta (DES-01) | 696.52 | 0.01941% | 99.99% | C
3.10 | Entrada para descida d'água EDA-02 | 179.5 | 0.005002% | 100% | C
| TOTAL | 3588503.76